## АПС
Обозначение кабеля, провода | Трасса |  | Проход через |  |  |  | Кабль, провод
| Начало | Конец | трубу |  |  | Протяжной ящик N | по проекту |  |  | проложен
|  |  | Обозначение | Диаметр по станд., мм | Длина, м |  | Марка | Кол-во, число и сечение жил | Длина, м | Марка | Кол-во, число и сечение жил | Длина, м
1. АПС
BTH1.1 | КДЛ1 | BTH1.1 |  |  |  |  | КПСЭнг(А)-FRLS | 1x2x0,75 | 3 |  |  |  | 1521
BTH1.2 | BTH1.1 | BTH1.2 |  |  |  |  | КПСЭнг(А)-FRLS | 1x2x0,75 | 3
BTH1.3 | BTH1.2 | BTH1.3 |  |  |  |  | КПСЭнг(А)-FRLS | 1x2x0,75 | 3
BTH1.4 | BTH1.3 | BTH1.4 |  |  |  |  | КПСЭнг(А)-FRLS | 1x2x0,75 | 3
BTH1.5 | BTH1.4 | BTH1.5 |  |  |  |  | КПСЭнг(А)-FRLS | 1x2x0,75 | 4
BTH1.6 | BTH1.5 | BTH1.6 |  |  |  |  | КПСЭнг(А)-FRLS | 1x2x0,75 | 3
BTH1.7 | BTH1.6 | BTH1.7 |  |  |  |  | КПСЭнг(А)-FRLS | 1x2x0,75 | 5
BTH1.8 | BTH1.7 | BTH1.8 |  |  |  |  | КПСЭнг(А)-FRLS | 1x2x0,75 | 3
BTH1.9 | BTH1.8 | BTH1.9 |  |  |  |  | КПСЭнг(А)-FRLS | 1x2x0,75 | 3
BTH1.10 | BTH1.9 | BTH1.10 |  |  |  |  | КПСЭнг(А)-FRLS | 1x2x0,75 | 3
BTH1.11 | BTH1.10 | BTH1.11 |  |  |  |  | КПСЭнг(А)-FRLS | 1x2x0,75 | 3
BTH1.12 | BTH1.11 | BTH1.12 |  |  |  |  | КПСЭнг(А)-FRLS | 1x2x0,75 | 3
BTH1.13 | BTH1.12 | BTH1.13 |  |  |  |  | КПСЭнг(А)-FRLS | 1x2x0,75 | 4
BTH1.14 | BTH1.13 | BTH1.14 |  |  |  |  | КПСЭнг(А)-FRLS | 1x2x0,75 | 3
BTH1.15 | BTH1.14 | BTH1.15 |  |  |  |  | КПСЭнг(А)-FRLS | 1x2x0,75 | 3
BTH1.16 | BTH1.15 | BTH1.16 |  |  |  |  | КПСЭнг(А)-FRLS | 1x2x0,75 | 3
BTH1.17 | BTH1.16 | BTH1.17 |  |  |  |  | КПСЭнг(А)-FRLS | 1x2x0,75 | 7
BTH1.18 | BTH1.17 | BTH1.18 |  |  |  |  | КПСЭнг(А)-FRLS | 1x2x0,75 | 3
BTH1.19 | BTH1.18 | BTH1.19 |  |  |  |  | КПСЭнг(А)-FRLS | 1x2x0,75 | 5
BTH1.20 | BTH1.19 | BTH1.20 |  |  |  |  | КПСЭнг(А)-FRLS | 1x2x0,75 | 3
BTH1.21 | BTH1.20 | BTH1.21 |  |  |  |  | КПСЭнг(А)-FRLS | 1x2x0,75 | 10
BTH1.22 | BTH1.21 | BTH1.22 |  |  |  |  | КПСЭнг(А)-FRLS | 1x2x0,75 | 3
BTH1.23 | BTH1.22 | BTH1.23 |  |  |  |  | КПСЭнг(А)-FRLS | 1x2x0,75 | 3
BTH1.24 | BTH1.23 | BTH1.24 |  |  |  |  | КПСЭнг(А)-FRLS | 1x2x0,75 | 3
BTH1.25 | BTH1.24 | BTH1.25 |  |  |  |  | КПСЭнг(А)-FRLS | 1x2x0,75 | 8
BTH1.26 | BTH1.25 | BTH1.26 |  |  |  |  | КПСЭнг(А)-FRLS | 1x2x0,75 | 3
BTH1.27 | BTH1.26 | BTH1.27 |  |  |  |  | КПСЭнг(А)-FRLS | 1x2x0,75 | 3
BTH1.28 | BTH1.27 | BTH1.28 |  |  |  |  | КПСЭнг(А)-FRLS | 1x2x0,75 | 3
BTH1.29 | BTH1.28 | BTH1.29 |  |  |  |  | КПСЭнг(А)-FRLS | 1x2x0,75 | 5
BTH1.30 | BTH1.29 | BTH1.30 |  |  |  |  | КПСЭнг(А)-FRLS | 1x2x0,75 | 3
BTH1.31 | BTH1.30 | BTH1.31 |  |  |  |  | КПСЭнг(А)-FRLS | 1x2x0,75 | 3
BTH1.32 | BTH1.31 | BTH1.32 |  |  |  |  | КПСЭнг(А)-FRLS | 1x2x0,75 | 3
BTH1.33 | BTH1.32 | BTH1.33 |  |  |  |  | КПСЭнг(А)-FRLS | 1x2x0,75 | 3
BTH1.34 | BTH1.33 | BTH1.34 |  |  |  |  | КПСЭнг(А)-FRLS | 1x2x0,75 | 3
BTH1.35 | BTH1.34 | BTH1.35 |  |  |  |  | КПСЭнг(А)-FRLS | 1x2x0,75 | 3
BTH1.36 | BTH1.35 | BTH1.36 |  |  |  |  | КПСЭнг(А)-FRLS | 1x2x0,75 | 3
BTH1.37 | BTH1.36 | BTH1.37 |  |  |  |  | КПСЭнг(А)-FRLS | 1x2x0,75 | 18
BTH1.38 | BTH1.37 | BTH1.38 |  |  |  |  | КПСЭнг(А)-FRLS | 1x2x0,75 | 3
BTH1.39 | BTH1.38 | BTH1.39 |  |  |  |  | КПСЭнг(А)-FRLS | 1x2x0,75 | 5
BTH1.40 | BTH1.39 | BTH1.40 |  |  |  |  | КПСЭнг(А)-FRLS | 1x2x0,75 | 3
BTH1.41 | BTH1.40 | BTH1.41 |  |  |  |  | КПСЭнг(А)-FRLS | 1x2x0,75 | 8
BTH1.42 | BTH1.41 | BTH1.42 |  |  |  |  | КПСЭнг(А)-FRLS | 1x2x0,75 | 3
BTH1.43 | BTH1.42 | BTH1.43 |  |  |  |  | КПСЭнг(А)-FRLS | 1x2x0,75 | 4
BTH1.44 | BTH1.43 | BTH1.44 |  |  |  |  | КПСЭнг(А)-FRLS | 1x2x0,75 | 3
BTM1.45 | BTH1.44 | BTM1.45 |  |  |  |  | КПСЭнг(А)-FRLS | 1x2x0,75 | 7
BTH1.46 | BTM1.45 | BTH1.46 |  |  |  |  | КПСЭнг(А)-FRLS | 1x2x0,75 | 8
BTH1.47 | BTH1.46 | BTH1.47 |  |  |  |  | КПСЭнг(А)-FRLS | 1x2x0,75 | 3
BTH1.48 | BTH1.47 | BTH1.48 |  |  |  |  | КПСЭнг(А)-FRLS | 1x2x0,75 | 5
BTH1.49 | BTH1.48 | BTH1.49 |  |  |  |  | КПСЭнг(А)-FRLS | 1x2x0,75 | 4
BTH1.50 | BTH1.49 | BTH1.50 |  |  |  |  | КПСЭнг(А)-FRLS | 1x2x0,75 | 8
BTH1.51 | BTH1.50 | BTH1.51 |  |  |  |  | КПСЭнг(А)-FRLS | 1x2x0,75 | 3
BTH1.52 | BTH1.51 | BTH1.52 |  |  |  |  | КПСЭнг(А)-FRLS | 1x2x0,75 | 3
BTH1.53 | BTH1.52 | BTH1.53 |  |  |  |  | КПСЭнг(А)-FRLS | 1x2x0,75 | 3
BTH1.54 | BTH1.53 | BTH1.54 |  |  |  |  | КПСЭнг(А)-FRLS | 1x2x0,75 | 3
BTH1.55 | BTH1.54 | BTH1.55 |  |  |  |  | КПСЭнг(А)-FRLS | 1x2x0,75 | 3
BTH1.56 | BTH1.55 | BTH1.56 |  |  |  |  | КПСЭнг(А)-FRLS | 1x2x0,75 | 3
BTH1.57 | BTH1.56 | BTH1.57 |  |  |  |  | КПСЭнг(А)-FRLS | 1x2x0,75 | 3
BTH1.58 | BTH1.57 | BTH1.58 |  |  |  |  | КПСЭнг(А)-FRLS | 1x2x0,75 | 7
BTH1.59 | BTH1.58 | BTH1.59 |  |  |  |  | КПСЭнг(А)-FRLS | 1x2x0,75 | 3
BTH1.60 | BTH1.59 | BTH1.60 |  |  |  |  | КПСЭнг(А)-FRLS | 1x2x0,75 | 3
BTH1.61 | BTH1.60 | BTH1.61 |  |  |  |  | КПСЭнг(А)-FRLS | 1x2x0,75 | 3
BTH1.62 | BTH1.61 | BTH1.62 |  |  |  |  | КПСЭнг(А)-FRLS | 1x2x0,75 | 3
BTH1.63 | BTH1.62 | BTH1.63 |  |  |  |  | КПСЭнг(А)-FRLS | 1x2x0,75 | 3
BTH1.64 | BTH1.63 | BTH1.64 |  |  |  |  | КПСЭнг(А)-FRLS | 1x2x0,75 | 3
BTH1.65 | BTH1.64 | BTH1.65 |  |  |  |  | КПСЭнг(А)-FRLS | 1x2x0,75 | 3
BTH1.66 | BTH1.65 | BTH1.66 |  |  |  |  | КПСЭнг(А)-FRLS | 1x2x0,75 | 7
BTH1.67 | BTH1.66 | BTH1.67 |  |  |  |  | КПСЭнг(А)-FRLS | 1x2x0,75 | 3
BTH1.68 | BTH1.67 | BTH1.68 |  |  |  |  | КПСЭнг(А)-FRLS | 1x2x0,75 | 3
BTH1.69 | BTH1.68 | BTH1.69 |  |  |  |  | КПСЭнг(А)-FRLS | 1x2x0,75 | 3
BTH1.70 | BTH1.69 | BTH1.70 |  |  |  |  | КПСЭнг(А)-FRLS | 1x2x0,75 | 5
BTH1.71 | BTH1.70 | BTH1.71 |  |  |  |  | КПСЭнг(А)-FRLS | 1x2x0,75 | 3
BTH1.72 | BTH1.71 | BTH1.72 |  |  |  |  | КПСЭнг(А)-FRLS | 1x2x0,75 | 3
BTH1.73 | BTH1.72 | BTH1.73 |  |  |  |  | КПСЭнг(А)-FRLS | 1x2x0,75 | 3
BTH1.74 | BTH1.73 | BTH1.74 |  |  |  |  | КПСЭнг(А)-FRLS | 1x2x0,75 | 3
BTH1.75 | BTH1.74 | BTH1.75 |  |  |  |  | КПСЭнг(А)-FRLS | 1x2x0,75 | 6
BTH1.76 | BTH1.75 | BTH1.76 |  |  |  |  | КПСЭнг(А)-FRLS | 1x2x0,75 | 3
BTH1.77 | BTH1.76 | BTH1.77 |  |  |  |  | КПСЭнг(А)-FRLS | 1x2x0,75 | 3
BTH1.78 | BTH1.77 | BTH1.78 |  |  |  |  | КПСЭнг(А)-FRLS | 1x2x0,75 | 3
BTH1.79 | BTH1.78 | BTH1.79 |  |  |  |  | КПСЭнг(А)-FRLS | 1x2x0,75 | 3
BTH1.80 | BTH1.79 | BTH1.80 |  |  |  |  | КПСЭнг(А)-FRLS | 1x2x0,75 | 3
BTH1.81 | BTH1.80 | BTH1.81 |  |  |  |  | КПСЭнг(А)-FRLS | 1x2x0,75 | 3
BTH1.82 | BTH1.81 | BTH1.82 |  |  |  |  | КПСЭнг(А)-FRLS | 1x2x0,75 | 8
BTH1.83 | BTH1.82 | BTH1.83 |  |  |  |  | КПСЭнг(А)-FRLS | 1x2x0,75 | 4
BTH1.84 | BTH1.83 | BTH1.84 |  |  |  |  | КПСЭнг(А)-FRLS | 1x2x0,75 | 3
BTH1.85 | BTH1.84 | BTH1.85 |  |  |  |  | КПСЭнг(А)-FRLS | 1x2x0,75 | 3
BTH1.86 | BTH1.85 | BTH1.86 |  |  |  |  | КПСЭнг(А)-FRLS | 1x2x0,75 | 3
BTH1.87 | BTH1.86 | BTH1.87 |  |  |  |  | КПСЭнг(А)-FRLS | 1x2x0,75 | 3
BTH1.88 | BTH1.87 | BTH1.88 |  |  |  |  | КПСЭнг(А)-FRLS | 1x2x0,75 | 3
BTH1.89 | BTH1.88 | BTH1.89 |  |  |  |  | КПСЭнг(А)-FRLS | 1x2x0,75 | 3
BTH1.90 | BTH1.89 | BTH1.90 |  |  |  |  | КПСЭнг(А)-FRLS | 1x2x0,75 | 3
BTH1.91 | BTH1.90 | BTH1.91 |  |  |  |  | КПСЭнг(А)-FRLS | 1x2x0,75 | 16
BTH1.92 | BTH1.91 | BTH1.92 |  |  |  |  | КПСЭнг(А)-FRLS | 1x2x0,75 | 3
BTH1.93 | BTH1.92 | BTH1.93 |  |  |  |  | КПСЭнг(А)-FRLS | 1x2x0,75 | 5
BTH1.94 | BTH1.93 | BTH1.94 |  |  |  |  | КПСЭнг(А)-FRLS | 1x2x0,75 | 3
КДЛ1 | BTH1.94 | КДЛ1 |  |  |  |  | КПСЭнг(А)-FRLS | 1x2x0,75 | 17
BTH2.1 | КДЛ2 | BTH2.1 |  |  |  |  | КПСЭнг(А)-FRLS | 1x2x0,75 | 12
BTH2.2 | BTH2.1 | BTH2.2 |  |  |  |  | КПСЭнг(А)-FRLS | 1x2x0,75 | 3
BTH2.3 | BTH2.2 | BTH2.3 |  |  |  |  | КПСЭнг(А)-FRLS | 1x2x0,75 | 3
BTH2.4 | BTH2.3 | BTH2.4 |  |  |  |  | КПСЭнг(А)-FRLS | 1x2x0,75 | 3
BTM2.5 | BTH2.4 | BTM2.5 |  |  |  |  | КПСЭнг(А)-FRLS | 1x2x0,75 | 4
BTH2.6 | BTM2.5 | BTH2.6 |  |  |  |  | КПСЭнг(А)-FRLS | 1x2x0,75 | 10
BTH2.7 | BTH2.6 | BTH2.7 |  |  |  |  | КПСЭнг(А)-FRLS | 1x2x0,75 | 3
BTH2.8 | BTH2.7 | BTH2.8 |  |  |  |  | КПСЭнг(А)-FRLS | 1x2x0,75 | 4
BTH2.9 | BTH2.8 | BTH2.9 |  |  |  |  | КПСЭнг(А)-FRLS | 1x2x0,75 | 3
BTH2.10 | BTH2.9 | BTH2.10 |  |  |  |  | КПСЭнг(А)-FRLS | 1x2x0,75 | 8
BTH2.11 | BTH2.10 | BTH2.11 |  |  |  |  | КПСЭнг(А)-FRLS | 1x2x0,75 | 3
BTH2.12 | BTH2.11 | BTH2.12 |  |  |  |  | КПСЭнг(А)-FRLS | 1x2x0,75 | 3
BTH2.13 | BTH2.12 | BTH2.13 |  |  |  |  | КПСЭнг(А)-FRLS | 1x2x0,75 | 3
BTH2.14 | BTH2.13 | BTH2.14 |  |  |  |  | КПСЭнг(А)-FRLS | 1x2x0,75 | 3
BTH2.15 | BTH2.14 | BTH2.15 |  |  |  |  | КПСЭнг(А)-FRLS | 1x2x0,75 | 3
BTH2.16 | BTH2.15 | BTH2.16 |  |  |  |  | КПСЭнг(А)-FRLS | 1x2x0,75 | 3
BTH2.17 | BTH2.16 | BTH2.17 |  |  |  |  | КПСЭнг(А)-FRLS | 1x2x0,75 | 3
BTH2.18 | BTH2.17 | BTH2.18 |  |  |  |  | КПСЭнг(А)-FRLS | 1x2x0,75 | 5
BTH2.19 | BTH2.18 | BTH2.19 |  |  |  |  | КПСЭнг(А)-FRLS | 1x2x0,75 | 3
BTH2.20 | BTH2.19 | BTH2.20 |  |  |  |  | КПСЭнг(А)-FRLS | 1x2x0,75 | 5
BTH2.21 | BTH2.20 | BTH2.21 |  |  |  |  | КПСЭнг(А)-FRLS | 1x2x0,75 | 3
BTH2.22 | BTH2.21 | BTH2.22 |  |  |  |  | КПСЭнг(А)-FRLS | 1x2x0,75 | 12
BTH2.23 | BTH2.22 | BTH2.23 |  |  |  |  | КПСЭнг(А)-FRLS | 1x2x0,75 | 3
BTH2.24 | BTH2.23 | BTH2.24 |  |  |  |  | КПСЭнг(А)-FRLS | 1x2x0,75 | 5
BTH2.25 | BTH2.24 | BTH2.25 |  |  |  |  | КПСЭнг(А)-FRLS | 1x2x0,75 | 3
BTH2.26 | BTH2.25 | BTH2.26 |  |  |  |  | КПСЭнг(А)-FRLS | 1x2x0,75 | 5
BTH2.27 | BTH2.26 | BTH2.27 |  |  |  |  | КПСЭнг(А)-FRLS | 1x2x0,75 | 3
BTH2.28 | BTH2.27 | BTH2.28 |  |  |  |  | КПСЭнг(А)-FRLS | 1x2x0,75 | 4
BTH2.29 | BTH2.28 | BTH2.29 |  |  |  |  | КПСЭнг(А)-FRLS | 1x2x0,75 | 3
BTH2.30 | BTH2.29 | BTH2.30 |  |  |  |  | КПСЭнг(А)-FRLS | 1x2x0,75 | 12
BTH2.31 | BTH2.30 | BTH2.31 |  |  |  |  | КПСЭнг(А)-FRLS | 1x2x0,75 | 3
BTH2.32 | BTH2.31 | BTH2.32 |  |  |  |  | КПСЭнг(А)-FRLS | 1x2x0,75 | 4
BTH2.33 | BTH2.32 | BTH2.33 |  |  |  |  | КПСЭнг(А)-FRLS | 1x2x0,75 | 3
BTH2.34 | BTH2.33 | BTH2.34 |  |  |  |  | КПСЭнг(А)-FRLS | 1x2x0,75 | 4
BTH2.35 | BTH2.34 | BTH2.35 |  |  |  |  | КПСЭнг(А)-FRLS | 1x2x0,75 | 3
BTH2.36 | BTH2.35 | BTH2.36 |  |  |  |  | КПСЭнг(А)-FRLS | 1x2x0,75 | 10
BTH2.37 | BTH2.36 | BTH2.37 |  |  |  |  | КПСЭнг(А)-FRLS | 1x2x0,75 | 3
BTH2.38 | BTH2.37 | BTH2.38 |  |  |  |  | КПСЭнг(А)-FRLS | 1x2x0,75 | 5
BTH2.39 | BTH2.38 | BTH2.39 |  |  |  |  | КПСЭнг(А)-FRLS | 1x2x0,75 | 3
BTH2.40 | BTH2.39 | BTH2.40 |  |  |  |  | КПСЭнг(А)-FRLS | 1x2x0,75 | 4
BTH2.41 | BTH2.40 | BTH2.41 |  |  |  |  | КПСЭнг(А)-FRLS | 1x2x0,75 | 3
BTH2.42 | BTH2.41 | BTH2.42 |  |  |  |  | КПСЭнг(А)-FRLS | 1x2x0,75 | 8
BTH2.43 | BTH2.42 | BTH2.43 |  |  |  |  | КПСЭнг(А)-FRLS | 1x2x0,75 | 3
BTH2.44 | BTH2.43 | BTH2.44 |  |  |  |  | КПСЭнг(А)-FRLS | 1x2x0,75 | 6
BTH2.45 | BTH2.44 | BTH2.45 |  |  |  |  | КПСЭнг(А)-FRLS | 1x2x0,75 | 3
BTH2.46 | BTH2.45 | BTH2.46 |  |  |  |  | КПСЭнг(А)-FRLS | 1x2x0,75 | 4
BTH2.47 | BTH2.46 | BTH2.47 |  |  |  |  | КПСЭнг(А)-FRLS | 1x2x0,75 | 3
BTH2.48 | BTH2.47 | BTH2.48 |  |  |  |  | КПСЭнг(А)-FRLS | 1x2x0,75 | 8
BTH2.49 | BTH2.48 | BTH2.49 |  |  |  |  | КПСЭнг(А)-FRLS | 1x2x0,75 | 3
BTH2.50 | BTH2.49 | BTH2.50 |  |  |  |  | КПСЭнг(А)-FRLS | 1x2x0,75 | 4
BTH2.51 | BTH2.50 | BTH2.51 |  |  |  |  | КПСЭнг(А)-FRLS | 1x2x0,75 | 3
BTH2.52 | BTH2.51 | BTH2.52 |  |  |  |  | КПСЭнг(А)-FRLS | 1x2x0,75 | 5
BTH2.53 | BTH2.52 | BTH2.53 |  |  |  |  | КПСЭнг(А)-FRLS | 1x2x0,75 | 4
BTH2.54 | BTH2.53 | BTH2.54 |  |  |  |  | КПСЭнг(А)-FRLS | 1x2x0,75 | 10
BTH2.55 | BTH2.54 | BTH2.55 |  |  |  |  | КПСЭнг(А)-FRLS | 1x2x0,75 | 10
BTH2.56 | BTH2.55 | BTH2.56 |  |  |  |  | КПСЭнг(А)-FRLS | 1x2x0,75 | 3
BTH2.57 | BTH2.56 | BTH2.57 |  |  |  |  | КПСЭнг(А)-FRLS | 1x2x0,75 | 4
BTH2.58 | BTH2.57 | BTH2.58 |  |  |  |  | КПСЭнг(А)-FRLS | 1x2x0,75 | 3
BTH2.59 | BTH2.58 | BTH2.59 |  |  |  |  | КПСЭнг(А)-FRLS | 1x2x0,75 | 7
BTH2.60 | BTH2.59 | BTH2.60 |  |  |  |  | КПСЭнг(А)-FRLS | 1x2x0,75 | 3
BTH2.61 | BTH2.60 | BTH2.61 |  |  |  |  | КПСЭнг(А)-FRLS | 1x2x0,75 | 4
BTH2.62 | BTH2.61 | BTH2.62 |  |  |  |  | КПСЭнг(А)-FRLS | 1x2x0,75 | 3
BTH2.63 | BTH2.62 | BTH2.63 |  |  |  |  | КПСЭнг(А)-FRLS | 1x2x0,75 | 7
BTH2.64 | BTH2.63 | BTH2.64 |  |  |  |  | КПСЭнг(А)-FRLS | 1x2x0,75 | 3
BTH2.65 | BTH2.64 | BTH2.65 |  |  |  |  | КПСЭнг(А)-FRLS | 1x2x0,75 | 3
BTH2.66 | BTH2.65 | BTH2.66 |  |  |  |  | КПСЭнг(А)-FRLS | 1x2x0,75 | 3
BTH2.67 | BTH2.66 | BTH2.67 |  |  |  |  | КПСЭнг(А)-FRLS | 1x2x0,75 | 3
BTH2.68 | BTH2.67 | BTH2.68 |  |  |  |  | КПСЭнг(А)-FRLS | 1x2x0,75 | 3
BTH2.69 | BTH2.68 | BTH2.69 |  |  |  |  | КПСЭнг(А)-FRLS | 1x2x0,75 | 3
BTH2.70 | BTH2.69 | BTH2.70 |  |  |  |  | КПСЭнг(А)-FRLS | 1x2x0,75 | 3
BTH2.71 | BTH2.70 | BTH2.71 |  |  |  |  | КПСЭнг(А)-FRLS | 1x2x0,75 | 10
BTH2.72 | BTH2.71 | BTH2.72 |  |  |  |  | КПСЭнг(А)-FRLS | 1x2x0,75 | 3
BTH2.73 | BTH2.72 | BTH2.73 |  |  |  |  | КПСЭнг(А)-FRLS | 1x2x0,75 | 4
BTH2.74 | BTH2.73 | BTH2.74 |  |  |  |  | КПСЭнг(А)-FRLS | 1x2x0,75 | 3
BTH2.75 | BTH2.74 | BTH2.75 |  |  |  |  | КПСЭнг(А)-FRLS | 1x2x0,75 | 9
BTH2.76 | BTH2.75 | BTH2.76 |  |  |  |  | КПСЭнг(А)-FRLS | 1x2x0,75 | 3
BTH2.77 | BTH2.76 | BTH2.77 |  |  |  |  | КПСЭнг(А)-FRLS | 1x2x0,75 | 3
BTH2.78 | BTH2.77 | BTH2.78 |  |  |  |  | КПСЭнг(А)-FRLS | 1x2x0,75 | 3
BTH2.79 | BTH2.78 | BTH2.79 |  |  |  |  | КПСЭнг(А)-FRLS | 1x2x0,75 | 3
BTH2.80 | BTH2.79 | BTH2.80 |  |  |  |  | КПСЭнг(А)-FRLS | 1x2x0,75 | 3
BTH2.81 | BTH2.80 | BTH2.81 |  |  |  |  | КПСЭнг(А)-FRLS | 1x2x0,75 | 8
BTH2.82 | BTH2.81 | BTH2.82 |  |  |  |  | КПСЭнг(А)-FRLS | 1x2x0,75 | 3
BTH2.83 | BTH2.82 | BTH2.83 |  |  |  |  | КПСЭнг(А)-FRLS | 1x2x0,75 | 3
BTH2.84 | BTH2.83 | BTH2.84 |  |  |  |  | КПСЭнг(А)-FRLS | 1x2x0,75 | 3
BTH2.85 | BTH2.84 | BTH2.85 |  |  |  |  | КПСЭнг(А)-FRLS | 1x2x0,75 | 3
BTH2.86 | BTH2.85 | BTH2.86 |  |  |  |  | КПСЭнг(А)-FRLS | 1x2x0,75 | 3
BTH2.87 | BTH2.86 | BTH2.87 |  |  |  |  | КПСЭнг(А)-FRLS | 1x2x0,75 | 5
BTH2.88 | BTH2.87 | BTH2.88 |  |  |  |  | КПСЭнг(А)-FRLS | 1x2x0,75 | 3
BTH2.89 | BTH2.88 | BTH2.89 |  |  |  |  | КПСЭнг(А)-FRLS | 1x2x0,75 | 4
BTH2.90 | BTH2.89 | BTH2.90 |  |  |  |  | КПСЭнг(А)-FRLS | 1x2x0,75 | 3
BTH2.91 | BTH2.90 | BTH2.91 |  |  |  |  | КПСЭнг(А)-FRLS | 1x2x0,75 | 6
BTH2.92 | BTH2.91 | BTH2.92 |  |  |  |  | КПСЭнг(А)-FRLS | 1x2x0,75 | 3
BTH2.93 | BTH2.92 | BTH2.93 |  |  |  |  | КПСЭнг(А)-FRLS | 1x2x0,75 | 3
BTH2.94 | BTH2.93 | BTH2.94 |  |  |  |  | КПСЭнг(А)-FRLS | 1x2x0,75 | 3
BTH2.95 | BTH2.94 | BTH2.95 |  |  |  |  | КПСЭнг(А)-FRLS | 1x2x0,75 | 4
BTH2.96 | BTH2.95 | BTH2.96 |  |  |  |  | КПСЭнг(А)-FRLS | 1x2x0,75 | 3
BTH2.97 | BTH2.96 | BTH2.97 |  |  |  |  | КПСЭнг(А)-FRLS | 1x2x0,75 | 4
BTH2.98 | BTH2.97 | BTH2.98 |  |  |  |  | КПСЭнг(А)-FRLS | 1x2x0,75 | 3
КДЛ2 | BTH2.98 | КДЛ2 |  |  |  |  | КПСЭнг(А)-FRLS | 1x2x0,75 | 23
BTM3.1 | КДЛ3 | BTM3.1 |  |  |  |  | КПСЭнг(А)-FRLS | 1x2x0,75 | 18
BTH3.2 | BTM3.1 | BTH3.2 |  |  |  |  | КПСЭнг(А)-FRLS | 1x2x0,75 | 3
BTH3.3 | BTH3.2 | BTH3.3 |  |  |  |  | КПСЭнг(А)-FRLS | 1x2x0,75 | 3
BTH3.4 | BTH3.3 | BTH3.4 |  |  |  |  | КПСЭнг(А)-FRLS | 1x2x0,75 | 3
BTH3.5 | BTH3.4 | BTH3.5 |  |  |  |  | КПСЭнг(А)-FRLS | 1x2x0,75 | 3
BTH3.6 | BTH3.5 | BTH3.6 |  |  |  |  | КПСЭнг(А)-FRLS | 1x2x0,75 | 3
BTH3.7 | BTH3.6 | BTH3.7 |  |  |  |  | КПСЭнг(А)-FRLS | 1x2x0,75 | 3
BTH3.8 | BTH3.7 | BTH3.8 |  |  |  |  | КПСЭнг(А)-FRLS | 1x2x0,75 | 10
BTH3.9 | BTH3.8 | BTH3.9 |  |  |  |  | КПСЭнг(А)-FRLS | 1x2x0,75 | 3
BTH3.10 | BTH3.9 | BTH3.10 |  |  |  |  | КПСЭнг(А)-FRLS | 1x2x0,75 | 6
BTH3.11 | BTH3.10 | BTH3.11 |  |  |  |  | КПСЭнг(А)-FRLS | 1x2x0,75 | 3
BTH3.12 | BTH3.11 | BTH3.12 |  |  |  |  | КПСЭнг(А)-FRLS | 1x2x0,75 | 4
BTH3.13 | BTH3.12 | BTH3.13 |  |  |  |  | КПСЭнг(А)-FRLS | 1x2x0,75 | 3
BTK3.14 | BTH3.13 | BTK3.14 |  |  |  |  | КПСЭнг(А)-FRLS | 1x2x0,75 | 4
BTH3.15 | BTK3.14 | BTH3.15 |  |  |  |  | КПСЭнг(А)-FRLS | 1x2x0,75 | 3
BTH3.16 | BTH3.15 | BTH3.16 |  |  |  |  | КПСЭнг(А)-FRLS | 1x2x0,75 | 3
BTK3.17 | BTH3.16 | BTK3.17 |  |  |  |  | КПСЭнг(А)-FRLS | 1x2x0,75 | 3
BTH3.18 | BTK3.17 | BTH3.18 |  |  |  |  | КПСЭнг(А)-FRLS | 1x2x0,75 | 3
BTH3.19 | BTH3.18 | BTH3.19 |  |  |  |  | КПСЭнг(А)-FRLS | 1x2x0,75 | 3
BTH3.20 | BTH3.19 | BTH3.20 |  |  |  |  | КПСЭнг(А)-FRLS | 1x2x0,75 | 4
BTH3.21 | BTH3.20 | BTH3.21 |  |  |  |  | КПСЭнг(А)-FRLS | 1x2x0,75 | 3
BTH3.22 | BTH3.21 | BTH3.22 |  |  |  |  | КПСЭнг(А)-FRLS | 1x2x0,75 | 3
BTH3.23 | BTH3.22 | BTH3.23 |  |  |  |  | КПСЭнг(А)-FRLS | 1x2x0,75 | 3
BTH3.24 | BTH3.23 | BTH3.24 |  |  |  |  | КПСЭнг(А)-FRLS | 1x2x0,75 | 8
BTH3.25 | BTH3.24 | BTH3.25 |  |  |  |  | КПСЭнг(А)-FRLS | 1x2x0,75 | 3
BTH3.26 | BTH3.25 | BTH3.26 |  |  |  |  | КПСЭнг(А)-FRLS | 1x2x0,75 | 8
BTH3.27 | BTH3.26 | BTH3.27 |  |  |  |  | КПСЭнг(А)-FRLS | 1x2x0,75 | 3
BTK3.28 | BTH3.27 | BTK3.28 |  |  |  |  | КПСЭнг(А)-FRLS | 1x2x0,75 | 3
BTH3.29 | BTK3.28 | BTH3.29 |  |  |  |  | КПСЭнг(А)-FRLS | 1x2x0,75 | 4
BTH3.30 | BTH3.29 | BTH3.30 |  |  |  |  | КПСЭнг(А)-FRLS | 1x2x0,75 | 3
BTK3.31 | BTH3.30 | BTK3.31 |  |  |  |  | КПСЭнг(А)-FRLS | 1x2x0,75 | 3
BTH3.32 | BTK3.31 | BTH3.32 |  |  |  |  | КПСЭнг(А)-FRLS | 1x2x0,75 | 10
BTH3.33 | BTH3.32 | BTH3.33 |  |  |  |  | КПСЭнг(А)-FRLS | 1x2x0,75 | 3
BTH3.34 | BTH3.33 | BTH3.34 |  |  |  |  | КПСЭнг(А)-FRLS | 1x2x0,75 | 6
BTH3.35 | BTH3.34 | BTH3.35 |  |  |  |  | КПСЭнг(А)-FRLS | 1x2x0,75 | 3
BTK3.36 | BTH3.35 | BTK3.36 |  |  |  |  | КПСЭнг(А)-FRLS | 1x2x0,75 | 7
BTH3.37 | BTK3.36 | BTH3.37 |  |  |  |  | КПСЭнг(А)-FRLS | 1x2x0,75 | 3
BTH3.38 | BTH3.37 | BTH3.38 |  |  |  |  | КПСЭнг(А)-FRLS | 1x2x0,75 | 3
BTK3.39 | BTH3.38 | BTK3.39 |  |  |  |  | КПСЭнг(А)-FRLS | 1x2x0,75 | 3
BTK3.40 | BTK3.39 | BTK3.40 |  |  |  |  | КПСЭнг(А)-FRLS | 1x2x0,75 | 4
BTH3.41 | BTK3.40 | BTH3.41 |  |  |  |  | КПСЭнг(А)-FRLS | 1x2x0,75 | 3
BTH3.42 | BTH3.41 | BTH3.42 |  |  |  |  | КПСЭнг(А)-FRLS | 1x2x0,75 | 3
BTK3.43 | BTH3.42 | BTK3.43 |  |  |  |  | КПСЭнг(А)-FRLS | 1x2x0,75 | 3
BTH3.44 | BTK3.43 | BTH3.44 |  |  |  |  | КПСЭнг(А)-FRLS | 1x2x0,75 | 4
BTH3.45 | BTH3.44 | BTH3.45 |  |  |  |  | КПСЭнг(А)-FRLS | 1x2x0,75 | 3
BTH3.46 | BTH3.45 | BTH3.46 |  |  |  |  | КПСЭнг(А)-FRLS | 1x2x0,75 | 3
BTH3.47 | BTH3.46 | BTH3.47 |  |  |  |  | КПСЭнг(А)-FRLS | 1x2x0,75 | 3
BTH3.48 | BTH3.47 | BTH3.48 |  |  |  |  | КПСЭнг(А)-FRLS | 1x2x0,75 | 3
BTH3.49 | BTH3.48 | BTH3.49 |  |  |  |  | КПСЭнг(А)-FRLS | 1x2x0,75 | 3
BTH3.50 | BTH3.49 | BTH3.50 |  |  |  |  | КПСЭнг(А)-FRLS | 1x2x0,75 | 3
BTH3.51 | BTH3.50 | BTH3.51 |  |  |  |  | КПСЭнг(А)-FRLS | 1x2x0,75 | 3
BTH3.52 | BTH3.51 | BTH3.52 |  |  |  |  | КПСЭнг(А)-FRLS | 1x2x0,75 | 3
BTH3.53 | BTH3.52 | BTH3.53 |  |  |  |  | КПСЭнг(А)-FRLS | 1x2x0,75 | 3
BTH3.54 | BTH3.53 | BTH3.54 |  |  |  |  | КПСЭнг(А)-FRLS | 1x2x0,75 | 3
BTH3.55 | BTH3.54 | BTH3.55 |  |  |  |  | КПСЭнг(А)-FRLS | 1x2x0,75 | 3
BTM3.56 | BTH3.55 | BTM3.56 |  |  |  |  | КПСЭнг(А)-FRLS | 1x2x0,75 | 4
BTH3.57 | BTM3.56 | BTH3.57 |  |  |  |  | КПСЭнг(А)-FRLS | 1x2x0,75 | 9
BTH3.58 | BTH3.57 | BTH3.58 |  |  |  |  | КПСЭнг(А)-FRLS | 1x2x0,75 | 4
BTH3.59 | BTH3.58 | BTH3.59 |  |  |  |  | КПСЭнг(А)-FRLS | 1x2x0,75 | 9
BTH3.60 | BTH3.59 | BTH3.60 |  |  |  |  | КПСЭнг(А)-FRLS | 1x2x0,75 | 3
BTH3.61 | BTH3.60 | BTH3.61 |  |  |  |  | КПСЭнг(А)-FRLS | 1x2x0,75 | 4
BTH3.62 | BTH3.61 | BTH3.62 |  |  |  |  | КПСЭнг(А)-FRLS | 1x2x0,75 | 3
BTH3.63 | BTH3.62 | BTH3.63 |  |  |  |  | КПСЭнг(А)-FRLS | 1x2x0,75 | 8
BTH3.64 | BTH3.63 | BTH3.64 |  |  |  |  | КПСЭнг(А)-FRLS | 1x2x0,75 | 3
BTH3.65 | BTH3.64 | BTH3.65 |  |  |  |  | КПСЭнг(А)-FRLS | 1x2x0,75 | 4
BTH3.66 | BTH3.65 | BTH3.66 |  |  |  |  | КПСЭнг(А)-FRLS | 1x2x0,75 | 3
BTH3.67 | BTH3.66 | BTH3.67 |  |  |  |  | КПСЭнг(А)-FRLS | 1x2x0,75 | 8
BTH3.68 | BTH3.67 | BTH3.68 |  |  |  |  | КПСЭнг(А)-FRLS | 1x2x0,75 | 3
BTH3.69 | BTH3.68 | BTH3.69 |  |  |  |  | КПСЭнг(А)-FRLS | 1x2x0,75 | 4
BTH3.70 | BTH3.69 | BTH3.70 |  |  |  |  | КПСЭнг(А)-FRLS | 1x2x0,75 | 3
BTH3.71 | BTH3.70 | BTH3.71 |  |  |  |  | КПСЭнг(А)-FRLS | 1x2x0,75 | 8
BTH3.72 | BTH3.71 | BTH3.72 |  |  |  |  | КПСЭнг(А)-FRLS | 1x2x0,75 | 3
BTH3.73 | BTH3.72 | BTH3.73 |  |  |  |  | КПСЭнг(А)-FRLS | 1x2x0,75 | 3
BTH3.74 | BTH3.73 | BTH3.74 |  |  |  |  | КПСЭнг(А)-FRLS | 1x2x0,75 | 3
BTH3.75 | BTH3.74 | BTH3.75 |  |  |  |  | КПСЭнг(А)-FRLS | 1x2x0,75 | 6
BTH3.76 | BTH3.75 | BTH3.76 |  |  |  |  | КПСЭнг(А)-FRLS | 1x2x0,75 | 3
BTH3.77 | BTH3.76 | BTH3.77 |  |  |  |  | КПСЭнг(А)-FRLS | 1x2x0,75 | 4
BTH3.78 | BTH3.77 | BTH3.78 |  |  |  |  | КПСЭнг(А)-FRLS | 1x2x0,75 | 3
BTH3.79 | BTH3.78 | BTH3.79 |  |  |  |  | КПСЭнг(А)-FRLS | 1x2x0,75 | 4
BTH3.80 | BTH3.79 | BTH3.80 |  |  |  |  | КПСЭнг(А)-FRLS | 1x2x0,75 | 3
BTH3.81 | BTH3.80 | BTH3.81 |  |  |  |  | КПСЭнг(А)-FRLS | 1x2x0,75 | 3
BTH3.82 | BTH3.81 | BTH3.82 |  |  |  |  | КПСЭнг(А)-FRLS | 1x2x0,75 | 3
BTH3.83 | BTH3.82 | BTH3.83 |  |  |  |  | КПСЭнг(А)-FRLS | 1x2x0,75 | 4
BTH3.84 | BTH3.83 | BTH3.84 |  |  |  |  | КПСЭнг(А)-FRLS | 1x2x0,75 | 3
BTH3.85 | BTH3.84 | BTH3.85 |  |  |  |  | КПСЭнг(А)-FRLS | 1x2x0,75 | 3
BTH3.86 | BTH3.85 | BTH3.86 |  |  |  |  | КПСЭнг(А)-FRLS | 1x2x0,75 | 3
КДЛ3 | BTH3.86 | КДЛ3 |  |  |  |  | КПСЭнг(А)-FRLS | 1x2x0,75 | 20
BTM4.1 | КДЛ4 | BTM4.1 |  |  |  |  | КПСЭнг(А)-FRLS | 1x2x0,75 | 13
BTH4.2 | BTM4.1 | BTH4.2 |  |  |  |  | КПСЭнг(А)-FRLS | 1x2x0,75 | 5
BTH4.3 | BTH4.2 | BTH4.3 |  |  |  |  | КПСЭнг(А)-FRLS | 1x2x0,75 | 3
BTH4.4 | BTH4.3 | BTH4.4 |  |  |  |  | КПСЭнг(А)-FRLS | 1x2x0,75 | 3
BTH4.5 | BTH4.4 | BTH4.5 |  |  |  |  | КПСЭнг(А)-FRLS | 1x2x0,75 | 3
BTH4.6 | BTH4.5 | BTH4.6 |  |  |  |  | КПСЭнг(А)-FRLS | 1x2x0,75 | 4
BTH4.7 | BTH4.6 | BTH4.7 |  |  |  |  | КПСЭнг(А)-FRLS | 1x2x0,75 | 3
BTH4.8 | BTH4.7 | BTH4.8 |  |  |  |  | КПСЭнг(А)-FRLS | 1x2x0,75 | 4
BTH4.9 | BTH4.8 | BTH4.9 |  |  |  |  | КПСЭнг(А)-FRLS | 1x2x0,75 | 3
BTH4.10 | BTH4.9 | BTH4.10 |  |  |  |  | КПСЭнг(А)-FRLS | 1x2x0,75 | 10
BTH4.11 | BTH4.10 | BTH4.11 |  |  |  |  | КПСЭнг(А)-FRLS | 1x2x0,75 | 3
BTH4.12 | BTH4.11 | BTH4.12 |  |  |  |  | КПСЭнг(А)-FRLS | 1x2x0,75 | 4
BTH4.13 | BTH4.12 | BTH4.13 |  |  |  |  | КПСЭнг(А)-FRLS | 1x2x0,75 | 3
BTH4.14 | BTH4.13 | BTH4.14 |  |  |  |  | КПСЭнг(А)-FRLS | 1x2x0,75 | 4
BTH4.15 | BTH4.14 | BTH4.15 |  |  |  |  | КПСЭнг(А)-FRLS | 1x2x0,75 | 3
BTM4.16 | BTH4.15 | BTM4.16 |  |  |  |  | КПСЭнг(А)-FRLS | 1x2x0,75 | 5
BTH4.17 | BTM4.16 | BTH4.17 |  |  |  |  | КПСЭнг(А)-FRLS | 1x2x0,75 | 5
BTH4.18 | BTH4.17 | BTH4.18 |  |  |  |  | КПСЭнг(А)-FRLS | 1x2x0,75 | 3
BTK4.19 | BTH4.18 | BTK4.19 |  |  |  |  | КПСЭнг(А)-FRLS | 1x2x0,75 | 3
BTH4.20 | BTK4.19 | BTH4.20 |  |  |  |  | КПСЭнг(А)-FRLS | 1x2x0,75 | 3
BTH4.21 | BTH4.20 | BTH4.21 |  |  |  |  | КПСЭнг(А)-FRLS | 1x2x0,75 | 3
BTK4.22 | BTH4.21 | BTK4.22 |  |  |  |  | КПСЭнг(А)-FRLS | 1x2x0,75 | 3
BTH4.23 | BTK4.22 | BTH4.23 |  |  |  |  | КПСЭнг(А)-FRLS | 1x2x0,75 | 3
BTH4.24 | BTH4.23 | BTH4.24 |  |  |  |  | КПСЭнг(А)-FRLS | 1x2x0,75 | 3
BTH4.25 | BTH4.24 | BTH4.25 |  |  |  |  | КПСЭнг(А)-FRLS | 1x2x0,75 | 4
BTK4.26 | BTH4.25 | BTK4.26 |  |  |  |  | КПСЭнг(А)-FRLS | 1x2x0,75 | 3
BTK4.27 | BTK4.26 | BTK4.27 |  |  |  |  | КПСЭнг(А)-FRLS | 1x2x0,75 | 4
BTH4.28 | BTK4.27 | BTH4.28 |  |  |  |  | КПСЭнг(А)-FRLS | 1x2x0,75 | 3
BTK4.29 | BTH4.28 | BTK4.29 |  |  |  |  | КПСЭнг(А)-FRLS | 1x2x0,75 | 4
BTK4.30 | BTK4.29 | BTK4.30 |  |  |  |  | КПСЭнг(А)-FRLS | 1x2x0,75 | 4
BTH4.31 | BTK4.30 | BTH4.31 |  |  |  |  | КПСЭнг(А)-FRLS | 1x2x0,75 | 3
BTH4.32 | BTH4.31 | BTH4.32 |  |  |  |  | КПСЭнг(А)-FRLS | 1x2x0,75 | 3
BTK4.33 | BTH4.32 | BTK4.33 |  |  |  |  | КПСЭнг(А)-FRLS | 1x2x0,75 | 3
BTK4.34 | BTK4.33 | BTK4.34 |  |  |  |  | КПСЭнг(А)-FRLS | 1x2x0,75 | 4
BTH4.35 | BTK4.34 | BTH4.35 |  |  |  |  | КПСЭнг(А)-FRLS | 1x2x0,75 | 3
BTH4.36 | BTH4.35 | BTH4.36 |  |  |  |  | КПСЭнг(А)-FRLS | 1x2x0,75 | 3
BTK4.37 | BTH4.36 | BTK4.37 |  |  |  |  | КПСЭнг(А)-FRLS | 1x2x0,75 | 3
BTH4.38 | BTK4.37 | BTH4.38 |  |  |  |  | КПСЭнг(А)-FRLS | 1x2x0,75 | 4
BTH4.39 | BTH4.38 | BTH4.39 |  |  |  |  | КПСЭнг(А)-FRLS | 1x2x0,75 | 3
BTH4.40 | BTH4.39 | BTH4.40 |  |  |  |  | КПСЭнг(А)-FRLS | 1x2x0,75 | 4
BTH4.41 | BTH4.40 | BTH4.41 |  |  |  |  | КПСЭнг(А)-FRLS | 1x2x0,75 | 3
BTH4.42 | BTH4.41 | BTH4.42 |  |  |  |  | КПСЭнг(А)-FRLS | 1x2x0,75 | 4
BTH4.43 | BTH4.42 | BTH4.43 |  |  |  |  | КПСЭнг(А)-FRLS | 1x2x0,75 | 3
BTH4.44 | BTH4.43 | BTH4.44 |  |  |  |  | КПСЭнг(А)-FRLS | 1x2x0,75 | 4
BTH4.45 | BTH4.44 | BTH4.45 |  |  |  |  | КПСЭнг(А)-FRLS | 1x2x0,75 | 3
BTM4.46 | BTH4.45 | BTM4.46 |  |  |  |  | КПСЭнг(А)-FRLS | 1x2x0,75 | 9
BTH4.47 | BTM4.46 | BTH4.47 |  |  |  |  | КПСЭнг(А)-FRLS | 1x2x0,75 | 7
BTH4.48 | BTH4.47 | BTH4.48 |  |  |  |  | КПСЭнг(А)-FRLS | 1x2x0,75 | 3
BTK4.49 | BTH4.48 | BTK4.49 |  |  |  |  | КПСЭнг(А)-FRLS | 1x2x0,75 | 3
BTH4.50 | BTK4.49 | BTH4.50 |  |  |  |  | КПСЭнг(А)-FRLS | 1x2x0,75 | 3
BTH4.51 | BTH4.50 | BTH4.51 |  |  |  |  | КПСЭнг(А)-FRLS | 1x2x0,75 | 3
BTK4.52 | BTH4.51 | BTK4.52 |  |  |  |  | КПСЭнг(А)-FRLS | 1x2x0,75 | 3
BTH4.53 | BTK4.52 | BTH4.53 |  |  |  |  | КПСЭнг(А)-FRLS | 1x2x0,75 | 4
BTH4.54 | BTH4.53 | BTH4.54 |  |  |  |  | КПСЭнг(А)-FRLS | 1x2x0,75 | 3
BTH4.55 | BTH4.54 | BTH4.55 |  |  |  |  | КПСЭнг(А)-FRLS | 1x2x0,75 | 3
BTH4.56 | BTH4.55 | BTH4.56 |  |  |  |  | КПСЭнг(А)-FRLS | 1x2x0,75 | 3
BTH4.57 | BTH4.56 | BTH4.57 |  |  |  |  | КПСЭнг(А)-FRLS | 1x2x0,75 | 3
BTH4.58 | BTH4.57 | BTH4.58 |  |  |  |  | КПСЭнг(А)-FRLS | 1x2x0,75 | 3
BTH4.59 | BTH4.58 | BTH4.59 |  |  |  |  | КПСЭнг(А)-FRLS | 1x2x0,75 | 3
BTH4.60 | BTH4.59 | BTH4.60 |  |  |  |  | КПСЭнг(А)-FRLS | 1x2x0,75 | 3
BTH4.61 | BTH4.60 | BTH4.61 |  |  |  |  | КПСЭнг(А)-FRLS | 1x2x0,75 | 7
BTH4.62 | BTH4.61 | BTH4.62 |  |  |  |  | КПСЭнг(А)-FRLS | 1x2x0,75 | 3
BTH4.63 | BTH4.62 | BTH4.63 |  |  |  |  | КПСЭнг(А)-FRLS | 1x2x0,75 | 3
BTH4.64 | BTH4.63 | BTH4.64 |  |  |  |  | КПСЭнг(А)-FRLS | 1x2x0,75 | 3
BTH4.65 | BTH4.64 | BTH4.65 |  |  |  |  | КПСЭнг(А)-FRLS | 1x2x0,75 | 5
BTH4.66 | BTH4.65 | BTH4.66 |  |  |  |  | КПСЭнг(А)-FRLS | 1x2x0,75 | 3
BTH4.67 | BTH4.66 | BTH4.67 |  |  |  |  | КПСЭнг(А)-FRLS | 1x2x0,75 | 5
BTH4.68 | BTH4.67 | BTH4.68 |  |  |  |  | КПСЭнг(А)-FRLS | 1x2x0,75 | 3
BTH4.69 | BTH4.68 | BTH4.69 |  |  |  |  | КПСЭнг(А)-FRLS | 1x2x0,75 | 16
BTH4.70 | BTH4.69 | BTH4.70 |  |  |  |  | КПСЭнг(А)-FRLS | 1x2x0,75 | 3
BTH4.71 | BTH4.70 | BTH4.71 |  |  |  |  | КПСЭнг(А)-FRLS | 1x2x0,75 | 8
BTH4.72 | BTH4.71 | BTH4.72 |  |  |  |  | КПСЭнг(А)-FRLS | 1x2x0,75 | 3
КДЛ4 | BTH4.72 | КДЛ4 |  |  |  |  | КПСЭнг(А)-FRLS | 1x2x0,75 | 16
КДЛ1 | БП-ШПС1: 15,16 | КДЛ1 |  |  |  |  | КПСЭнг(А)-FRLS | 1x2x1 | 0.5 |  |  |  | 135
КДЛ2 | БП-ШПС1: 11,12 | КДЛ2 |  |  |  |  | КПСЭнг(А)-FRLS | 1x2x1 | 0.5
КДЛ3 | БП-ШПС1: 7,8 | КДЛ3 |  |  |  |  | КПСЭнг(А)-FRLS | 1x2x1 | 0.5
КДЛ4 | БП-ШПС1: 4,3 | КДЛ4 |  |  |  |  | КПСЭнг(А)-FRLS | 1x2x1 | 0.5
КПБ1 | БП-ШПС: 15,16 | КПБ1 |  |  |  |  | КПСЭнг(А)-FRLS | 1x2x1 | 0.5
КПБ2 | БП-ШПС1: 11,12 | КПБ2 |  |  |  |  | КПСЭнг(А)-FRLS | 1x2x1 | 0.5
СП1 | БП-ШПС1: 7,8 | СП1 |  |  |  |  | КПСЭнг(А)-FRLS | 1x2x1 | 0.5
ПУ1 | БП-ШПС1: 7,8 | ПУ1 |  |  |  |  | КПСЭнг(А)-FRLS | 1x2x1 | 3
ПИ1 | БП-ШПС2: 11,12 | ПИ1 |  |  |  |  | КПСЭнг(А)-FRLS | 1x2x1 | 0.5
БКИ1 | БП-ШПС4: 7,8 | БКИ1 |  |  |  |  | КПСЭнг(А)-FRLS | 1x2x1 | 3
УК-ВК1.1 | КПБ2 | УК-ВК1.1 |  |  |  |  | КПСЭнг(А)-FRLS | 1x2x1 | 10
УК-ВК1.2 | УК-ВК1.1 | УК-ВК1.2 |  |  |  |  | КПСЭнг(А)-FRLS | 1x2x1 | 13
УК-ВК1.3 | УК-ВК1.2 | УК-ВК1.3 |  |  |  |  | КПСЭнг(А)-FRLS | 1x2x1 | 12
УК-ВК1.4 | УК-ВК1.3 | УК-ВК1.4 |  |  |  |  | КПСЭнг(А)-FRLS | 1x2x1 | 3
УК-ВК1.5 | УК-ВК1.4 | УК-ВК1.5 |  |  |  |  | КПСЭнг(А)-FRLS | 1x2x1 | 3
УК-ВК2.1 | КПБ2 | УК-ВК2.1 |  |  |  |  | КПСЭнг(А)-FRLS | 1x2x1 | 13
УК-ВК2.2 | УК-ВК2.1 | УК-ВК2.2 |  |  |  |  | КПСЭнг(А)-FRLS | 1x2x1 | 20
УК-ВК2.3 | УК-ВК2.2 | УК-ВК2.3 |  |  |  |  | КПСЭнг(А)-FRLS | 1x2x1 | 3
УК-ВК2.4 | УК-ВК2.3 | УК-ВК2.4 |  |  |  |  | КПСЭнг(А)-FRLS | 1x2x1 | 3
УК-ВК2.5 | УК-ВК2.4 | УК-ВК2.5 |  |  |  |  | КПСЭнг(А)-FRLS | 1x2x1 | 17
УК-ВК2.6 | УК-ВК2.5 | УК-ВК2.6 |  |  |  |  | КПСЭнг(А)-FRLS | 1x2x1 | 28
РШ-2 | УК-ВК1.1 | РШ-2 |  |  |  |  | ВВГнг(А)-FRLS | 3x1,5 | 5 |  |  |  | 55
РШ-1 | УК-ВК1.2 | РШ-1 |  |  |  |  | ВВГнг(А)-FRLS | 3x1,5 | 5
ОЗК.ЩУ1 | УК-ВК1.3 | ОЗК.ЩУ1 |  |  |  |  | ВВГнг(А)-FRLS | 3x1,5 | 5
П2.ЩУ | УК-ВК1.4 | П2.ЩУ |  |  |  |  | ВВГнг(А)-FRLS | 3x1,5 | 5
П1.ЩУ | УК-ВК1.5 | П1.ЩУ |  |  |  |  | ВВГнг(А)-FRLS | 3x1,5 | 5
РШ-3 | УК-ВК2.1 | РШ-3 |  |  |  |  | ВВГнг(А)-FRLS | 3x1,5 | 5
П3.ЩУ | УК-ВК2.2 | П3.ЩУ |  |  |  |  | ВВГнг(А)-FRLS | 3x1,5 | 5
П4.ЩУ | УК-ВК2.3 | П4.ЩУ |  |  |  |  | ВВГнг(А)-FRLS | 3x1,5 | 5
ОЗК.ЩУ2 | УК-ВК2.4 | ОЗК.ЩУ2 |  |  |  |  | ВВГнг(А)-FRLS | 3x1,5 | 5
РШ-4 | УК-ВК2.5 | РШ-4 |  |  |  |  | ВВГнг(А)-FRLS | 3x1,5 | 5
В.ЩУ | УК-ВК2.6 | В.ЩУ |  |  |  |  | ВВГнг(А)-FRLS | 3x1,5 | 5
КДЛ1 | БП-ШПС1: 13,14 | КДЛ1 |  |  |  |  | FTP(A)-FRLS | 2x2x0,52 | 0.5 |  |  |  | 12.5
КДЛ2 | БП-ШПС1: 9,10 | КДЛ2 |  |  |  |  | FTP(A)-FRLS | 2x2x0,52 | 0.5
КДЛ3 | БП-ШПС1: 5,6 | КДЛ3 |  |  |  |  | FTP(A)-FRLS | 2x2x0,52 | 0.5
КДЛ4 | БП-ШПС1: 1,2 | КДЛ4 |  |  |  |  | FTP(A)-FRLS | 2x2x0,52 | 0.5
КПБ1 | БП-ШПС: 17,18 | КПБ1 |  |  |  |  | FTP(A)-FRLS | 2x2x0,52 | 0.5
КПБ2 | БП-ШПС1: 13,14 | КПБ2 |  |  |  |  | FTP(A)-FRLS | 2x2x0,52 | 0.5
СП1 | БП-ШПС1: 9,10 | СП1 |  |  |  |  | FTP(A)-FRLS | 2x2x0,52 | 0.5
ПУ1 | БП-ШПС1: 5,6 | ПУ1 |  |  |  |  | FTP(A)-FRLS | 2x2x0,52 | 3
RS-FX 1 | ПУ1 | RS-FX 1 |  |  |  |  | FTP(A)-FRLS | 2x2x0,52 | 3
БКИ1 | RS-FX 2 | БКИ1 |  |  |  |  | FTP(A)-FRLS | 2x2x0,52 | 3
ODF1 - ODF2 | ODF1 (к.5) | ODF2 (к.4) |  |  |  |  | Teldor F90080129B | 8 ов | 100 |  |  |  | 100

## СОУЭ
Обозначение кабеля, провода | Трасса |  | Проход через |  |  |  | Кабль, провод
| Начало | Конец | трубу |  |  | Протяжной ящик N | по проекту |  |  | проложен
|  |  | Обозначение | Диаметр по станд., мм | Длина, м |  | Марка | Кол-во, число и сечение жил | Длина, м | Марка | Кол-во, число и сечение жил | Длина, м
2. СОУЭ
BIAL1.1 | КПБ1 | BIAL1.1 |  |  |  |  | КПСЭнг(А)-FRLS | 1x2x0,75 | 13 |  |  |  | 710
BIAL1.2 | BIAL1.1 | BIAL1.2 |  |  |  |  | КПСЭнг(А)-FRLS | 1x2x0,75 | 8
BIAL1.3 | BIAL1.2 | BIAL1.3 |  |  |  |  | КПСЭнг(А)-FRLS | 1x2x0,75 | 11
BIAL1.4 | BIAL1.3 | BIAL1.4 |  |  |  |  | КПСЭнг(А)-FRLS | 1x2x0,75 | 8
BIAL1.5 | BIAL1.4 | BIAL1.5 |  |  |  |  | КПСЭнг(А)-FRLS | 1x2x0,75 | 11
BIAL1.6 | BIAL1.5 | BIAL1.6 |  |  |  |  | КПСЭнг(А)-FRLS | 1x2x0,75 | 13
BIAL1.7 | BIAL1.6 | BIAL1.7 |  |  |  |  | КПСЭнг(А)-FRLS | 1x2x0,75 | 8
BIAL1.8 | BIAL1.7 | BIAL1.8 |  |  |  |  | КПСЭнг(А)-FRLS | 1x2x0,75 | 7
BIAL2.1 | КПБ1 | BIAL2.1 |  |  |  |  | КПСЭнг(А)-FRLS | 1x2x0,75 | 12
BIAL2.2 | BIAL2.1 | BIAL2.2 |  |  |  |  | КПСЭнг(А)-FRLS | 1x2x0,75 | 12
BIAL2.3 | BIAL2.2 | BIAL2.3 |  |  |  |  | КПСЭнг(А)-FRLS | 1x2x0,75 | 12
BIAL2.4 | BIAL2.3 | BIAL2.4 |  |  |  |  | КПСЭнг(А)-FRLS | 1x2x0,75 | 7
BIAL2.5 | BIAL2.4 | BIAL2.5 |  |  |  |  | КПСЭнг(А)-FRLS | 1x2x0,75 | 11
BIAL2.6 | BIAL2.5 | BIAL2.6 |  |  |  |  | КПСЭнг(А)-FRLS | 1x2x0,75 | 6
BIAL2.7 | BIAL2.6 | BIAL2.7 |  |  |  |  | КПСЭнг(А)-FRLS | 1x2x0,75 | 11
BIAL2.8 | BIAL2.7 | BIAL2.8 |  |  |  |  | КПСЭнг(А)-FRLS | 1x2x0,75 | 9
BIAL2.9 | BIAL2.8 | BIAL2.9 |  |  |  |  | КПСЭнг(А)-FRLS | 1x2x0,75 | 23
BIAL2.10 | BIAL2.9 | BIAL2.10 |  |  |  |  | КПСЭнг(А)-FRLS | 1x2x0,75 | 8
BIAL2.11 | BIAL2.10 | BIAL2.11 |  |  |  |  | КПСЭнг(А)-FRLS | 1x2x0,75 | 11
BIAL2.12 | BIAL2.11 | BIAL2.12 |  |  |  |  | КПСЭнг(А)-FRLS | 1x2x0,75 | 6
BIAL2.13 | BIAL2.12 | BIAL2.13 |  |  |  |  | КПСЭнг(А)-FRLS | 1x2x0,75 | 8
BIAL2.14 | BIAL2.13 | BIAL2.14 |  |  |  |  | КПСЭнг(А)-FRLS | 1x2x0,75 | 5
BIAL3.1 | КПБ1 | BIAL3.1 |  |  |  |  | КПСЭнг(А)-FRLS | 1x2x0,75 | 16
BIAL3.2 | BIAL3.1 | BIAL3.2 |  |  |  |  | КПСЭнг(А)-FRLS | 1x2x0,75 | 9
BIAL3.3 | BIAL3.2 | BIAL3.3 |  |  |  |  | КПСЭнг(А)-FRLS | 1x2x0,75 | 10
BIAL3.4 | BIAL3.3 | BIAL3.4 |  |  |  |  | КПСЭнг(А)-FRLS | 1x2x0,75 | 5
BIAL3.5 | BIAL3.4 | BIAL3.5 |  |  |  |  | КПСЭнг(А)-FRLS | 1x2x0,75 | 10
BIAL3.6 | BIAL3.5 | BIAL3.6 |  |  |  |  | КПСЭнг(А)-FRLS | 1x2x0,75 | 6
BIAL3.7 | BIAL3.6 | BIAL3.7 |  |  |  |  | КПСЭнг(А)-FRLS | 1x2x0,75 | 6
BIAL3.8 | BIAL3.7 | BIAL3.8 |  |  |  |  | КПСЭнг(А)-FRLS | 1x2x0,75 | 7
BIAL3.9 | BIAL3.8 | BIAL3.9 |  |  |  |  | КПСЭнг(А)-FRLS | 1x2x0,75 | 5
BIAL3.10 | BIAL3.9 | BIAL3.10 |  |  |  |  | КПСЭнг(А)-FRLS | 1x2x0,75 | 10
BIAL3.11 | BIAL3.10 | BIAL3.11 |  |  |  |  | КПСЭнг(А)-FRLS | 1x2x0,75 | 6
BIAL3.12 | BIAL3.11 | BIAL3.12 |  |  |  |  | КПСЭнг(А)-FRLS | 1x2x0,75 | 6
BIAL3.13 | BIAL3.12 | BIAL3.13 |  |  |  |  | КПСЭнг(А)-FRLS | 1x2x0,75 | 10
BIAL3.14 | BIAL3.13 | BIAL3.14 |  |  |  |  | КПСЭнг(А)-FRLS | 1x2x0,75 | 8
BIAL3.15 | BIAL3.14 | BIAL3.15 |  |  |  |  | КПСЭнг(А)-FRLS | 1x2x0,75 | 5
BIAL3.16 | BIAL3.15 | BIAL3.16 |  |  |  |  | КПСЭнг(А)-FRLS | 1x2x0,75 | 7
BIAL3.17 | BIAL3.16 | BIAL3.17 |  |  |  |  | КПСЭнг(А)-FRLS | 1x2x0,75 | 9
BIAL4.1 | КПБ1 | BIAL4.1 |  |  |  |  | КПСЭнг(А)-FRLS | 1x2x0,75 | 18
BIAL4.2 | BIAL4.1 | BIAL4.2 |  |  |  |  | КПСЭнг(А)-FRLS | 1x2x0,75 | 10
BIAL4.3 | BIAL4.2 | BIAL4.3 |  |  |  |  | КПСЭнг(А)-FRLS | 1x2x0,75 | 7
BIAL4.4 | BIAL4.3 | BIAL4.4 |  |  |  |  | КПСЭнг(А)-FRLS | 1x2x0,75 | 7
BIAL4.5 | BIAL4.4 | BIAL4.5 |  |  |  |  | КПСЭнг(А)-FRLS | 1x2x0,75 | 6
BIAL4.6 | BIAL4.5 | BIAL4.6 |  |  |  |  | КПСЭнг(А)-FRLS | 1x2x0,75 | 7
BIAL4.7 | BIAL4.6 | BIAL4.7 |  |  |  |  | КПСЭнг(А)-FRLS | 1x2x0,75 | 7
BIAL4.8 | BIAL4.7 | BIAL4.8 |  |  |  |  | КПСЭнг(А)-FRLS | 1x2x0,75 | 20
BIAL4.9 | BIAL4.8 | BIAL4.9 |  |  |  |  | КПСЭнг(А)-FRLS | 1x2x0,75 | 8
BIAL4.10 | BIAL4.9 | BIAL4.10 |  |  |  |  | КПСЭнг(А)-FRLS | 1x2x0,75 | 7
BIAL4.11 | BIAL4.10 | BIAL4.11 |  |  |  |  | КПСЭнг(А)-FRLS | 1x2x0,75 | 7
BIAL4.12 | BIAL4.11 | BIAL4.12 |  |  |  |  | КПСЭнг(А)-FRLS | 1x2x0,75 | 8
BIAL4.13 | BIAL4.12 | BIAL4.13 |  |  |  |  | КПСЭнг(А)-FRLS | 1x2x0,75 | 8
BIAL4.14 | BIAL4.13 | BIAL4.14 |  |  |  |  | КПСЭнг(А)-FRLS | 1x2x0,75 | 8
BIAL4.15 | BIAL4.14 | BIAL4.15 |  |  |  |  | КПСЭнг(А)-FRLS | 1x2x0,75 | 6
BIAL4.16 | BIAL4.15 | BIAL4.16 |  |  |  |  | КПСЭнг(А)-FRLS | 1x2x0,75 | 6
EXIT1.1 | КПБ2 | EXIT1.1 |  |  |  |  | КПСЭнг(А)-FRLS | 1x2x0,75 | 16
EXIT1.2 | EXIT1.1 | EXIT1.2 |  |  |  |  | КПСЭнг(А)-FRLS | 1x2x0,75 | 32
EXIT2.1 | КПБ2 | EXIT2.1 |  |  |  |  | КПСЭнг(А)-FRLS | 1x2x0,75 | 8
EXIT2.2 | EXIT2.1 | EXIT2.2 |  |  |  |  | КПСЭнг(А)-FRLS | 1x2x0,75 | 10
EXIT2.3 | EXIT2.2 | EXIT2.3 |  |  |  |  | КПСЭнг(А)-FRLS | 1x2x0,75 | 32
EXIT2.4 | EXIT2.3 | EXIT2.4 |  |  |  |  | КПСЭнг(А)-FRLS | 1x2x0,75 | 9
EXIT3.1 | КПБ2 | EXIT3.1 |  |  |  |  | КПСЭнг(А)-FRLS | 1x2x0,75 | 12
EXIT3.2 | EXIT3.1 | EXIT3.2 |  |  |  |  | КПСЭнг(А)-FRLS | 1x2x0,75 | 6
EXIT3.3 | EXIT3.2 | EXIT3.3 |  |  |  |  | КПСЭнг(А)-FRLS | 1x2x0,75 | 27
EXIT3.4 | EXIT3.3 | EXIT3.4 |  |  |  |  | КПСЭнг(А)-FRLS | 1x2x0,75 | 6
EXIT4.1 | КПБ2 | EXIT4.1 |  |  |  |  | КПСЭнг(А)-FRLS | 1x2x0,75 | 18
EXIT4.2 | EXIT4.1 | EXIT4.2 |  |  |  |  | КПСЭнг(А)-FRLS | 1x2x0,75 | 8
EXIT4.3 | EXIT4.2 | EXIT4.3 |  |  |  |  | КПСЭнг(А)-FRLS | 1x2x0,75 | 20
EXIT4.4 | EXIT4.3 | EXIT4.4 |  |  |  |  | КПСЭнг(А)-FRLS | 1x2x0,75 | 6
EXIT4.5 | EXIT4.4 | EXIT4.5 |  |  |  |  | КПСЭнг(А)-FRLS | 1x2x0,75 | 5
BIAD1.1 | BTQ-VM850 | BIAD1.1 |  |  |  |  | КПСЭнг(А)-FRLS | 1x2x1 | 8 |  |  |  | 700
BIAD1.2 | BIAD1.1 | BIAD1.2 |  |  |  |  | КПСЭнг(А)-FRLS | 1x2x1 | 7
BIAD1.3 | BIAD1.2 | BIAD1.3 |  |  |  |  | КПСЭнг(А)-FRLS | 1x2x1 | 5
BIAD1.4 | BIAD1.3 | BIAD1.4 |  |  |  |  | КПСЭнг(А)-FRLS | 1x2x1 | 9
BIAD1.5 | BIAD1.4 | BIAD1.5 |  |  |  |  | КПСЭнг(А)-FRLS | 1x2x1 | 9
BIAD1.6 | BIAD1.5 | BIAD1.6 |  |  |  |  | КПСЭнг(А)-FRLS | 1x2x1 | 4
BIAD1.7 | BIAD1.6 | BIAD1.7 |  |  |  |  | КПСЭнг(А)-FRLS | 1x2x1 | 12
BIAD1.8 | BIAD1.7 | BIAD1.8 |  |  |  |  | КПСЭнг(А)-FRLS | 1x2x1 | 8
BIAD1.9 | BIAD1.8 | BIAD1.9 |  |  |  |  | КПСЭнг(А)-FRLS | 1x2x1 | 8
BIAD1.10 | BIAD1.9 | BIAD1.10 |  |  |  |  | КПСЭнг(А)-FRLS | 1x2x1 | 9
BIAD1.11 | BIAD1.10 | BIAD1.11 |  |  |  |  | КПСЭнг(А)-FRLS | 1x2x1 | 17
BIAD1.12 | BIAD1.11 | BIAD1.12 |  |  |  |  | КПСЭнг(А)-FRLS | 1x2x1 | 10
BIAD1.13 | BIAD1.12 | BIAD1.13 |  |  |  |  | КПСЭнг(А)-FRLS | 1x2x1 | 10
BIAD1.14 | BIAD1.13 | BIAD1.14 |  |  |  |  | КПСЭнг(А)-FRLS | 1x2x1 | 8
BIAD2.1 | BTQ-VM850 | BIAD2.1 |  |  |  |  | КПСЭнг(А)-FRLS | 1x2x1 | 15
BIAD2.2 | BIAD2.1 | BIAD2.2 |  |  |  |  | КПСЭнг(А)-FRLS | 1x2x1 | 10
BIAD2.3 | BIAD2.2 | BIAD2.3 |  |  |  |  | КПСЭнг(А)-FRLS | 1x2x1 | 10
BIAD2.4 | BIAD2.3 | BIAD2.4 |  |  |  |  | КПСЭнг(А)-FRLS | 1x2x1 | 7
BIAD2.5 | BIAD2.4 | BIAD2.5 |  |  |  |  | КПСЭнг(А)-FRLS | 1x2x1 | 10
BIAD2.6 | BIAD2.5 | BIAD2.6 |  |  |  |  | КПСЭнг(А)-FRLS | 1x2x1 | 10
BIAD2.7 | BIAD2.6 | BIAD2.7 |  |  |  |  | КПСЭнг(А)-FRLS | 1x2x1 | 7
BIAD2.8 | BIAD2.7 | BIAD2.8 |  |  |  |  | КПСЭнг(А)-FRLS | 1x2x1 | 12
BIAD2.9 | BIAD2.8 | BIAD2.9 |  |  |  |  | КПСЭнг(А)-FRLS | 1x2x1 | 12
BIAD2.10 | BIAD2.9 | BIAD2.10 |  |  |  |  | КПСЭнг(А)-FRLS | 1x2x1 | 7
BIAD2.11 | BIAD2.10 | BIAD2.11 |  |  |  |  | КПСЭнг(А)-FRLS | 1x2x1 | 8
BIAD2.12 | BIAD2.11 | BIAD2.12 |  |  |  |  | КПСЭнг(А)-FRLS | 1x2x1 | 17
BIAD2.13 | BIAD2.12 | BIAD2.13 |  |  |  |  | КПСЭнг(А)-FRLS | 1x2x1 | 8
BIAD2.14 | BIAD2.13 | BIAD2.14 |  |  |  |  | КПСЭнг(А)-FRLS | 1x2x1 | 7
BIAD2.15 | BIAD2.14 | BIAD2.15 |  |  |  |  | КПСЭнг(А)-FRLS | 1x2x1 | 10
BIAD2.16 | BIAD2.15 | BIAD2.16 |  |  |  |  | КПСЭнг(А)-FRLS | 1x2x1 | 15
BIAD2.17 | BIAD2.16 | BIAD2.17 |  |  |  |  | КПСЭнг(А)-FRLS | 1x2x1 | 10
BIAD2.18 | BIAD2.17 | BIAD2.18 |  |  |  |  | КПСЭнг(А)-FRLS | 1x2x1 | 5
BIAD2.19 | BIAD2.18 | BIAD2.19 |  |  |  |  | КПСЭнг(А)-FRLS | 1x2x1 | 6
BIAD2.20 | BIAD2.19 | BIAD2.20 |  |  |  |  | КПСЭнг(А)-FRLS | 1x2x1 | 5
BIAD2.21 | BIAD2.20 | BIAD2.21 |  |  |  |  | КПСЭнг(А)-FRLS | 1x2x1 | 5
BIAD2.22 | BIAD2.21 | BIAD2.22 |  |  |  |  | КПСЭнг(А)-FRLS | 1x2x1 | 7
BIAD3.1 | BTQ-VM850 | BIAD3.1 |  |  |  |  | КПСЭнг(А)-FRLS | 1x2x1 | 18
BIAD3.2 | BIAD3.1 | BIAD3.2 |  |  |  |  | КПСЭнг(А)-FRLS | 1x2x1 | 13
BIAD3.3 | BIAD3.2 | BIAD3.3 |  |  |  |  | КПСЭнг(А)-FRLS | 1x2x1 | 8
BIAD3.4 | BIAD3.3 | BIAD3.4 |  |  |  |  | КПСЭнг(А)-FRLS | 1x2x1 | 5
BIAD3.5 | BIAD3.4 | BIAD3.5 |  |  |  |  | КПСЭнг(А)-FRLS | 1x2x1 | 8
BIAD3.6 | BIAD3.5 | BIAD3.6 |  |  |  |  | КПСЭнг(А)-FRLS | 1x2x1 | 8
BIAD3.7 | BIAD3.6 | BIAD3.7 |  |  |  |  | КПСЭнг(А)-FRLS | 1x2x1 | 14
BIAD3.8 | BIAD3.7 | BIAD3.8 |  |  |  |  | КПСЭнг(А)-FRLS | 1x2x1 | 8
BIAD3.9 | BIAD3.8 | BIAD3.9 |  |  |  |  | КПСЭнг(А)-FRLS | 1x2x1 | 8
BIAD3.10 | BIAD3.9 | BIAD3.10 |  |  |  |  | КПСЭнг(А)-FRLS | 1x2x1 | 7
BIAD3.11 | BIAD3.10 | BIAD3.11 |  |  |  |  | КПСЭнг(А)-FRLS | 1x2x1 | 6
BIAD3.12 | BIAD3.11 | BIAD3.12 |  |  |  |  | КПСЭнг(А)-FRLS | 1x2x1 | 10
BIAD3.13 | BIAD3.12 | BIAD3.13 |  |  |  |  | КПСЭнг(А)-FRLS | 1x2x1 | 9
BIAD3.14 | BIAD3.13 | BIAD3.14 |  |  |  |  | КПСЭнг(А)-FRLS | 1x2x1 | 16
BIAD3.15 | BIAD3.14 | BIAD3.15 |  |  |  |  | КПСЭнг(А)-FRLS | 1x2x1 | 7
BIAD3.16 | BIAD3.15 | BIAD3.16 |  |  |  |  | КПСЭнг(А)-FRLS | 1x2x1 | 12
BIAD3.17 | BIAD3.16 | BIAD3.17 |  |  |  |  | КПСЭнг(А)-FRLS | 1x2x1 | 7
BIAD3.18 | BIAD3.17 | BIAD3.18 |  |  |  |  | КПСЭнг(А)-FRLS | 1x2x1 | 7
BIAD3.19 | BIAD3.18 | BIAD3.19 |  |  |  |  | КПСЭнг(А)-FRLS | 1x2x1 | 7
BIAD3.20 | BIAD3.19 | BIAD3.20 |  |  |  |  | КПСЭнг(А)-FRLS | 1x2x1 | 7
BIAD3.21 | BIAD3.20 | BIAD3.21 |  |  |  |  | КПСЭнг(А)-FRLS | 1x2x1 | 8
BIAD4.1 | BTQ-VM850 | BIAD4.1 |  |  |  |  | КПСЭнг(А)-FRLS | 1x2x1 | 20
BIAD4.2 | BIAD4.1 | BIAD4.2 |  |  |  |  | КПСЭнг(А)-FRLS | 1x2x1 | 8
BIAD4.3 | BIAD4.2 | BIAD4.3 |  |  |  |  | КПСЭнг(А)-FRLS | 1x2x1 | 7
BIAD4.4 | BIAD4.3 | BIAD4.4 |  |  |  |  | КПСЭнг(А)-FRLS | 1x2x1 | 6
BIAD4.5 | BIAD4.4 | BIAD4.5 |  |  |  |  | КПСЭнг(А)-FRLS | 1x2x1 | 6
BIAD4.6 | BIAD4.5 | BIAD4.6 |  |  |  |  | КПСЭнг(А)-FRLS | 1x2x1 | 9
BIAD4.7 | BIAD4.6 | BIAD4.7 |  |  |  |  | КПСЭнг(А)-FRLS | 1x2x1 | 7
BIAD4.8 | BIAD4.7 | BIAD4.8 |  |  |  |  | КПСЭнг(А)-FRLS | 1x2x1 | 14
BIAD4.9 | BIAD4.8 | BIAD4.9 |  |  |  |  | КПСЭнг(А)-FRLS | 1x2x1 | 7
BIAD4.10 | BIAD4.9 | BIAD4.10 |  |  |  |  | КПСЭнг(А)-FRLS | 1x2x1 | 7
BIAD4.11 | BIAD4.10 | BIAD4.11 |  |  |  |  | КПСЭнг(А)-FRLS | 1x2x1 | 6
BIAD4.12 | BIAD4.11 | BIAD4.12 |  |  |  |  | КПСЭнг(А)-FRLS | 1x2x1 | 5
BIAD4.13 | BIAD4.12 | BIAD4.13 |  |  |  |  | КПСЭнг(А)-FRLS | 1x2x1 | 5
BIAD4.14 | BIAD4.13 | BIAD4.14 |  |  |  |  | КПСЭнг(А)-FRLS | 1x2x1 | 7
BIAD4.15 | BIAD4.14 | BIAD4.15 |  |  |  |  | КПСЭнг(А)-FRLS | 1x2x1 | 10
BIAD4.16 | BIAD4.15 | BIAD4.16 |  |  |  |  | КПСЭнг(А)-FRLS | 1x2x1 | 7
BIAD4.17 | BIAD4.16 | BIAD4.17 |  |  |  |  | КПСЭнг(А)-FRLS | 1x2x1 | 8
BIAD4.18 | BIAD4.17 | BIAD4.18 |  |  |  |  | КПСЭнг(А)-FRLS | 1x2x1 | 7
BIAD4.19 | BIAD4.18 | BIAD4.19 |  |  |  |  | КПСЭнг(А)-FRLS | 1x2x1 | 7
BIAD4.20 | BIAD4.19 | BIAD4.20 |  |  |  |  | КПСЭнг(А)-FRLS | 1x2x1 | 7
BIAD4.21 | BIAD4.20 | BIAD4.21 |  |  |  |  | КПСЭнг(А)-FRLS | 1x2x1 | 5
BIAD4.22 | BIAD4.21 | BIAD4.22 |  |  |  |  | КПСЭнг(А)-FRLS | 1x2x1 | 15

## СОТ
Обозначение кабеля, провода | Трасса |  | Проход через |  |  |  | Кабль, провод
| Начало | Конец | трубу |  |  | Протяжной ящик N | по проекту |  |  | проложен
|  |  | Обозначение | Диаметр по станд., мм | Длина, м |  | Марка | Кол-во, число и сечение жил | Длина, м | Марка | Кол-во, число и сечение жил | Длина, м
1. СОТ
AS1 | SW-60822 | AS1 |  |  |  |  | FTP4-C5е-SOLID-LSZH | 4x2x0,51 | 30 |  |  |  | 130
AS2 | SW-60822 | AS2 |  |  |  |  | FTP4-C5е-SOLID-LSZH | 4x2x0,51 | 50
AS3 | SW-60822 | AS3 |  |  |  |  | FTP4-C5е-SOLID-LSZH | 4x2x0,51 | 50

## ОС
Обозначение кабеля, провода | Трасса |  | Проход через |  |  |  | Кабль, провод
| Начало | Конец | трубу |  |  | Протяжной ящик N | по проекту |  |  | проложен
|  |  | Обозначение | Диаметр по станд., мм | Длина, м |  | Марка | Кол-во, число и сечение жил | Длина, м | Марка | Кол-во, число и сечение жил | Длина, м
2. ОС
BGM1.1 | КДЛ5 | BGM1.1 |  |  |  |  | КПСЭнг(А)-FRLS | 1x2x0,75 | 10 |  |  |  | 430
BGM1.2 | BGM1.1 | BGM1.2 |  |  |  |  | КПСЭнг(А)-FRLS | 1x2x0,75 | 10
BGM1.3 | BGM1.2 | BGM1.3 |  |  |  |  | КПСЭнг(А)-FRLS | 1x2x0,75 | 2
BGM1.4 | BGM1.3 | BGM1.4 |  |  |  |  | КПСЭнг(А)-FRLS | 1x2x0,75 | 3
BGM1.5 | BGM1.4 | BGM1.5 |  |  |  |  | КПСЭнг(А)-FRLS | 1x2x0,75 | 2
BGM1.6 | BGM1.5 | BGM1.6 |  |  |  |  | КПСЭнг(А)-FRLS | 1x2x0,75 | 10
BGS1.7 | BGM1.6 | BGS1.7 |  |  |  |  | КПСЭнг(А)-FRLS | 1x2x0,75 | 12
BGM1.8 | BGS1.7 | BGM1.8 |  |  |  |  | КПСЭнг(А)-FRLS | 1x2x0,75 | 2
BGS1.9 | BGM1.8 | BGS1.9 |  |  |  |  | КПСЭнг(А)-FRLS | 1x2x0,75 | 6
BGM1.10 | BGS1.9 | BGM1.10 |  |  |  |  | КПСЭнг(А)-FRLS | 1x2x0,75 | 2
BGS1.11 | BGM1.10 | BGS1.11 |  |  |  |  | КПСЭнг(А)-FRLS | 1x2x0,75 | 6
BGM1.12 | BGS1.11 | BGM1.12 |  |  |  |  | КПСЭнг(А)-FRLS | 1x2x0,75 | 2
BGS1.13 | BGM1.12 | BGS1.13 |  |  |  |  | КПСЭнг(А)-FRLS | 1x2x0,75 | 6
BGM1.14 | BGS1.13 | BGM1.14 |  |  |  |  | КПСЭнг(А)-FRLS | 1x2x0,75 | 2
BGS1.15 | BGM1.14 | BGS1.15 |  |  |  |  | КПСЭнг(А)-FRLS | 1x2x0,75 | 6
BGM1.16 | BGS1.15 | BGM1.16 |  |  |  |  | КПСЭнг(А)-FRLS | 1x2x0,75 | 2
BGS1.17 | BGM1.16 | BGS1.17 |  |  |  |  | КПСЭнг(А)-FRLS | 1x2x0,75 | 6
BGM1.18 | BGS1.17 | BGM1.18 |  |  |  |  | КПСЭнг(А)-FRLS | 1x2x0,75 | 2
BGS1.19 | BGM1.18 | BGS1.19 |  |  |  |  | КПСЭнг(А)-FRLS | 1x2x0,75 | 6
BGM1.20 | BGS1.19 | BGM1.20 |  |  |  |  | КПСЭнг(А)-FRLS | 1x2x0,75 | 2
BGS1.21 | BGM1.20 | BGS1.21 |  |  |  |  | КПСЭнг(А)-FRLS | 1x2x0,75 | 6
BGM1.22 | BGS1.21 | BGM1.22 |  |  |  |  | КПСЭнг(А)-FRLS | 1x2x0,75 | 2
BGS1.23 | BGM1.22 | BGS1.23 |  |  |  |  | КПСЭнг(А)-FRLS | 1x2x0,75 | 6
BGM1.24 | BGS1.23 | BGM1.24 |  |  |  |  | КПСЭнг(А)-FRLS | 1x2x0,75 | 2
BGS1.25 | BGM1.24 | BGS1.25 |  |  |  |  | КПСЭнг(А)-FRLS | 1x2x0,75 | 6
BGM1.26 | BGS1.25 | BGM1.26 |  |  |  |  | КПСЭнг(А)-FRLS | 1x2x0,75 | 2
BGS1.27 | BGM1.26 | BGS1.27 |  |  |  |  | КПСЭнг(А)-FRLS | 1x2x0,75 | 6
BGM1.28 | BGS1.27 | BGM1.28 |  |  |  |  | КПСЭнг(А)-FRLS | 1x2x0,75 | 2
BGM1.29 | BGM1.28 | BGM1.29 |  |  |  |  | КПСЭнг(А)-FRLS | 1x2x0,75 | 14
BGM1.30 | BGM1.29 | BGM1.30 |  |  |  |  | КПСЭнг(А)-FRLS | 1x2x0,75 | 2
BGM1.31 | BGM1.30 | BGM1.31 |  |  |  |  | КПСЭнг(А)-FRLS | 1x2x0,75 | 9
BGM1.32 | BGM1.31 | BGM1.32 |  |  |  |  | КПСЭнг(А)-FRLS | 1x2x0,75 | 2
BGM1.33 | BGM1.32 | BGM1.33 |  |  |  |  | КПСЭнг(А)-FRLS | 1x2x0,75 | 15
BGM1.34 | BGM1.33 | BGM1.34 |  |  |  |  | КПСЭнг(А)-FRLS | 1x2x0,75 | 2
BGM1.35 | BGM1.34 | BGM1.35 |  |  |  |  | КПСЭнг(А)-FRLS | 1x2x0,75 | 6
BGS1.36 | BGM1.35 | BGS1.36 |  |  |  |  | КПСЭнг(А)-FRLS | 1x2x0,75 | 2
BGM1.37 | BGS1.36 | BGM1.37 |  |  |  |  | КПСЭнг(А)-FRLS | 1x2x0,75 | 6
BGS1.38 | BGM1.37 | BGS1.38 |  |  |  |  | КПСЭнг(А)-FRLS | 1x2x0,75 | 2
BGM1.39 | BGS1.38 | BGM1.39 |  |  |  |  | КПСЭнг(А)-FRLS | 1x2x0,75 | 6
BGS1.40 | BGM1.39 | BGS1.40 |  |  |  |  | КПСЭнг(А)-FRLS | 1x2x0,75 | 2
BGM1.41 | BGS1.40 | BGM1.41 |  |  |  |  | КПСЭнг(А)-FRLS | 1x2x0,75 | 6
BGS1.42 | BGM1.41 | BGS1.42 |  |  |  |  | КПСЭнг(А)-FRLS | 1x2x0,75 | 2
BGM1.43 | BGS1.42 | BGM1.43 |  |  |  |  | КПСЭнг(А)-FRLS | 1x2x0,75 | 6
BGS1.44 | BGM1.43 | BGS1.44 |  |  |  |  | КПСЭнг(А)-FRLS | 1x2x0,75 | 2
BGM1.45 | BGS1.44 | BGM1.45 |  |  |  |  | КПСЭнг(А)-FRLS | 1x2x0,75 | 6
BGS1.46 | BGM1.45 | BGS1.46 |  |  |  |  | КПСЭнг(А)-FRLS | 1x2x0,75 | 2
BGM1.47 | BGS1.46 | BGM1.47 |  |  |  |  | КПСЭнг(А)-FRLS | 1x2x0,75 | 20
BGM1.48 | BGM1.47 | BGM1.48 |  |  |  |  | КПСЭнг(А)-FRLS | 1x2x0,75 | 2
BGM0.1 | BGM1.48 | BGM0.1 |  |  |  |  | КПСЭнг(А)-FRLS | 1x2x0,75 | 25
BGS0.2 | BGM0.1 | BGS0.2 |  |  |  |  | КПСЭнг(А)-FRLS | 1x2x0,75 | 17
BGM0.3 | BGS0.2 | BGM0.3 |  |  |  |  | КПСЭнг(А)-FRLS | 1x2x0,75 | 2
BGS0.4 | BGM0.3 | BGS0.4 |  |  |  |  | КПСЭнг(А)-FRLS | 1x2x0,75 | 6
BGM0.5 | BGS0.4 | BGM0.5 |  |  |  |  | КПСЭнг(А)-FRLS | 1x2x0,75 | 2
BGS0.6 | BGM0.5 | BGS0.6 |  |  |  |  | КПСЭнг(А)-FRLS | 1x2x0,75 | 6
BGM0.7 | BGS0.6 | BGM0.7 |  |  |  |  | КПСЭнг(А)-FRLS | 1x2x0,75 | 2
BGS0.8 | BGM0.7 | BGS0.8 |  |  |  |  | КПСЭнг(А)-FRLS | 1x2x0,75 | 6
BGM0.9 | BGS0.8 | BGM0.9 |  |  |  |  | КПСЭнг(А)-FRLS | 1x2x0,75 | 2
BGS0.10 | BGM0.9 | BGS0.10 |  |  |  |  | КПСЭнг(А)-FRLS | 1x2x0,75 | 6
BGM0.11 | BGS0.10 | BGM0.11 |  |  |  |  | КПСЭнг(А)-FRLS | 1x2x0,75 | 2
BGS0.12 | BGM0.11 | BGS0.12 |  |  |  |  | КПСЭнг(А)-FRLS | 1x2x0,75 | 6
BGM0.13 | BGS0.12 | BGM0.13 |  |  |  |  | КПСЭнг(А)-FRLS | 1x2x0,75 | 2
BGS0.14 | BGM0.13 | BGS0.14 |  |  |  |  | КПСЭнг(А)-FRLS | 1x2x0,75 | 6
BGM0.15 | BGS0.14 | BGM0.15 |  |  |  |  | КПСЭнг(А)-FRLS | 1x2x0,75 | 2
BGS0.16 | BGM0.15 | BGS0.16 |  |  |  |  | КПСЭнг(А)-FRLS | 1x2x0,75 | 6
BGM0.17 | BGS0.16 | BGM0.17 |  |  |  |  | КПСЭнг(А)-FRLS | 1x2x0,75 | 2
BGM0.18 | BGM0.17 | BGM0.18 |  |  |  |  | КПСЭнг(А)-FRLS | 1x2x0,75 | 15
BGM0.19 | BGM0.18 | BGM0.19 |  |  |  |  | КПСЭнг(А)-FRLS | 1x2x0,75 | 2
BGM0.20 | BGM0.19 | BGM0.20 |  |  |  |  | КПСЭнг(А)-FRLS | 1x2x0,75 | 25
BGS0.21 | BGM0.20 | BGS0.21 |  |  |  |  | КПСЭнг(А)-FRLS | 1x2x0,75 | 2
BGM0.22 | BGS0.21 | BGM0.22 |  |  |  |  | КПСЭнг(А)-FRLS | 1x2x0,75 | 6
BGS0.23 | BGM0.22 | BGS0.23 |  |  |  |  | КПСЭнг(А)-FRLS | 1x2x0,75 | 2
BGM0.24 | BGS0.23 | BGM0.24 |  |  |  |  | КПСЭнг(А)-FRLS | 1x2x0,75 | 6
BGS0.25 | BGM0.24 | BGS0.25 |  |  |  |  | КПСЭнг(А)-FRLS | 1x2x0,75 | 2
КДЛ5 | BGS0.25 | КДЛ5 |  |  |  |  | КПСЭнг(А)-FRLS | 1x2x0,75 | 25
КДЛ5 | БП-ШПС3: 15,16 | КДЛ5 |  |  |  |  | КПСЭнг(А)-FRLS | 1x2x1 | 0.5 |  |  |  | 7.5
ПИ2 | БП-ШПС3: 11,12 | ПИ2 |  |  |  |  | КПСЭнг(А)-FRLS | 1x2x1 | 0.5
МП24/5 | БП-ШПС3: 7,8 | МП24/5 |  |  |  |  | КПСЭнг(А)-FRLS | 1x2x1 | 0.5
ПУ2 | БП-ШПС3: 7,8 | ПУ2 |  |  |  |  | КПСЭнг(А)-FRLS | 1x2x1 | 3
БКИ2 | БП-ШПС4: 4,3 | БКИ2 |  |  |  |  | КПСЭнг(А)-FRLS | 1x2x1 | 3
КДЛ5 | БП-ШПС3: 13,14 | КДЛ5 |  |  |  |  | FTP(A)-FRLS | 2x2x0,52 | 0.5 |  |  |  | 7
RS-FX 3 | БП-ШПС3: 9,10 | RS-FX 3 |  |  |  |  | FTP(A)-FRLS | 2x2x0,52 | 0.5
ПУ2 | БП-ШПС3: 5,6 | ПУ2 |  |  |  |  | FTP(A)-FRLS | 2x2x0,52 | 3
БКИ2 | RS-FX 4 | БКИ2 |  |  |  |  | FTP(A)-FRLS | 2x2x0,52 | 3

## СКУД
Обозначение кабеля, провода | Трасса |  | Проход через |  |  |  | Кабль, провод
| Начало | Конец | трубу |  |  | Протяжной ящик N | по проекту |  |  | проложен
|  |  | Обозначение | Диаметр по станд., мм | Длина, м |  | Марка | Кол-во, число и сечение жил | Длина, м | Марка | Кол-во, число и сечение жил | Длина, м
3. СКУД
| SW8 1 | POE1 |  |  |  |  | FTP4-C5е-SOLID-LSZH | 4x2x0,51 |  |  |  |  | 0
| SW8 1 | POE2 |  |  |  |  | FTP4-C5е-SOLID-LSZH | 4x2x0,51
| POE1 | ВП1 |  |  |  |  | FTP4-C5е-SOLID-LSZH | 4x2x0,51
| POE2 | ВП2 |  |  |  |  | FTP4-C5е-SOLID-LSZH | 4x2x0,51
| SW8 2 | POE3 |  |  |  |  | FTP4-C5е-SOLID-LSZH | 4x2x0,51
| POE3 | ВД |  |  |  |  | FTP4-C5е-SOLID-LSZH | 4x2x0,51
| ARE1.1 | TM1.1.1 |  |  |  |  | FTP4-C5е-SOLID-LSZH | 4x2x0,51
| ARE1.1 | TM1.1.2 |  |  |  |  | FTP4-C5е-SOLID-LSZH | 4x2x0,51
| ARE1.2 | TM1.2 |  |  |  |  | FTP4-C5е-SOLID-LSZH | 4x2x0,51
| ARE1.3 | TM1.3 |  |  |  |  | FTP4-C5е-SOLID-LSZH | 4x2x0,51
| ARE1.4 | TM1.4 |  |  |  |  | FTP4-C5е-SOLID-LSZH | 4x2x0,51
| ARE2.1 | TM2.1 |  |  |  |  | FTP4-C5е-SOLID-LSZH | 4x2x0,51
| ARE2.2 | TM2.2.1 |  |  |  |  | FTP4-C5е-SOLID-LSZH | 4x2x0,51
| ARE2.2 | TM2.2.2 |  |  |  |  | FTP4-C5е-SOLID-LSZH | 4x2x0,51
| ARE2.3 | TM2.3.1 |  |  |  |  | FTP4-C5е-SOLID-LSZH | 4x2x0,51
| ARE2.3 | TM2.3.2 |  |  |  |  | FTP4-C5е-SOLID-LSZH | 4x2x0,51
| ARE2.4 | TM2.4.1 |  |  |  |  | FTP4-C5е-SOLID-LSZH | 4x2x0,51
| ARE2.4 | TM2.4.2 |  |  |  |  | FTP4-C5е-SOLID-LSZH | 4x2x0,51
| ARE3.1 | TM3.1.1 |  |  |  |  | FTP4-C5е-SOLID-LSZH | 4x2x0,51
| ARE3.1 | TM3.1.2 |  |  |  |  | FTP4-C5е-SOLID-LSZH | 4x2x0,51
| ARE1.1 | EB1.1; BGM1.1 |  |  |  |  | КПСЭнг(А)-FRLS | 1x2x0,75 |  |  |  |  | 0
| ARE1.1 | EB1.2; BGM1.2 |  |  |  |  | КПСЭнг(А)-FRLS | 1x2x0,75
| ARE2 | EB2; BGM2 |  |  |  |  | КПСЭнг(А)-FRLS | 1x2x0,75
| ARE3 | EB3.1; BGM3.1 |  |  |  |  | КПСЭнг(А)-FRLS | 1x2x0,75
| ARE3 | EB3.2; BGM3.2 |  |  |  |  | КПСЭнг(А)-FRLS | 1x2x0,75
| ARE4 | EB4.1; BGM4.1 |  |  |  |  | КПСЭнг(А)-FRLS | 1x2x0,75
| ARE4 | EB4.2; BGM4.2 |  |  |  |  | КПСЭнг(А)-FRLS | 1x2x0,75
| ARE5 | EB5.1; BGM5.1 |  |  |  |  | КПСЭнг(А)-FRLS | 1x2x0,75
| ARE5 | EB5.2; BGM5.2 |  |  |  |  | КПСЭнг(А)-FRLS | 1x2x0,75
| ARE6 | EB6.1; BGM6.1 |  |  |  |  | КПСЭнг(А)-FRLS | 1x2x0,75
| ARE6 | EB6.2; BGM6.2 |  |  |  |  | КПСЭнг(А)-FRLS | 1x2x0,75
| ARE1 | EL1.1 | [10 empty] | 0
| ARE1 | EL1.2
| ARE2 | EL2
| ARE3 | EL3.1
| ARE3 | EL3.2
| ARE4 | EL4.1
| ARE4 | EL4.2
| ARE5 | EL5.1
| ARE5 | EL5.2
| ARE6 | EL6.1
| ARE6 | EL6.2
| БЗК | ARE1
| БЗК | ARE2
| БЗК | ARE3
| БЗК | ARE4
| БЗК | ARE5
| БЗК | ARE6
| EL1.1 | ARE1
| EL1.2 | ARE1
| EL2 | ARE2
| EL3.1 | ARE3
| EL3.2 | ARE3
| EL4.1 | ARE4
| EL4.2 | ARE4
| EL5.1 | ARE5
| EL5.2 | ARE5
| EL6.1 | ARE6
| EL6.2 | ARE6
| ARE1 | EEB1.1 |  |  |  |  | КПСЭнг(А)-FRLS | 1x2x0,75 |  |  |  |  | 0
| ARE1 | EEB1.2 |  |  |  |  | КПСЭнг(А)-FRLS | 1x2x0,75
| ARE2 | EEB2 |  |  |  |  | КПСЭнг(А)-FRLS | 1x2x0,75
| ARE3 | EEB3.1 |  |  |  |  | КПСЭнг(А)-FRLS | 1x2x0,75
| ARE3 | EEB3.2 |  |  |  |  | КПСЭнг(А)-FRLS | 1x2x0,75
| ARE4 | EEB4.1 |  |  |  |  | КПСЭнг(А)-FRLS | 1x2x0,75
| ARE4 | EEB4.2 |  |  |  |  | КПСЭнг(А)-FRLS | 1x2x0,75
| ARE5 | EEB5.1 |  |  |  |  | КПСЭнг(А)-FRLS | 1x2x0,75
| ARE5 | EEB5.2 |  |  |  |  | КПСЭнг(А)-FRLS | 1x2x0,75
| ARE6 | EEB6.1 |  |  |  |  | КПСЭнг(А)-FRLS | 1x2x0,75
| ARE6 | EEB6.2 |  |  |  |  | КПСЭнг(А)-FRLS | 1x2x0,75
EL1.1
EL1.2
EL2
EL3.1
EL3.2
EL4.1
EL4.2
EL5.1
EL5.2
EL6.1
EL6.2

## Лист1
ТД | Метраж
1.1.1
1.1.2
1.2
1.3

## СКС
Обозначение кабеля, провода | Трасса |  | Проход через |  |  |  | Кабль, провод
| Начало | Конец | трубу |  |  | Протяжной ящик N | по проекту |  |  | проложен
|  |  | Обозначение | Диаметр по станд., мм | Длина, м |  | Марка | Кол-во, число и сечение жил | Длина, м | Марка | Кол-во, число и сечение жил | Длина, м
1. ПОДВАЛ | [13 empty] | 15%
| MDF1 | РМ1.1 | рабочее место=2 кабеля |  |  |  | FTP4-C5е-SOLID-LSZH | 4x2x0,51 | 18 |  |  |  | 1637 | 1882.55 | 1900
| MDF1 | РМ1.2 |  |  |  |  | FTP4-C5е-SOLID-LSZH | 4x2x0,51 | 18
| MDF1 | РМ1.3 |  |  |  |  | FTP4-C5е-SOLID-LSZH | 4x2x0,51 | 18
| MDF1 | РМ1.4 |  |  |  |  | FTP4-C5е-SOLID-LSZH | 4x2x0,51 | 18
| MDF1 | РМ1.5 |  |  |  |  | FTP4-C5е-SOLID-LSZH | 4x2x0,51 | 18
| MDF1 | РМ1.6 |  |  |  |  | FTP4-C5е-SOLID-LSZH | 4x2x0,51 | 25
| MDF1 | РМ1.7 |  |  |  |  | FTP4-C5е-SOLID-LSZH | 4x2x0,51 | 25
| MDF1 | РМ1.8 |  |  |  |  | FTP4-C5е-SOLID-LSZH | 4x2x0,51 | 24
| MDF1 | РМ1.9 |  |  |  |  | FTP4-C5е-SOLID-LSZH | 4x2x0,51 | 24
| MDF1 | РМ1.10 |  |  |  |  | FTP4-C5е-SOLID-LSZH | 4x2x0,51 | 24
| MDF1 | РМ1.11 |  |  |  |  | FTP4-C5е-SOLID-LSZH | 4x2x0,51 | 24
| MDF1 | РМ1.12 |  |  |  |  | FTP4-C5е-SOLID-LSZH | 4x2x0,51 | 24
| MDF1 | РМ1.13 |  |  |  |  | FTP4-C5е-SOLID-LSZH | 4x2x0,51 | 24
| MDF1 | РМ1.14 |  |  |  |  | FTP4-C5е-SOLID-LSZH | 4x2x0,51 | 25
| MDF1 | РМ1.15 |  |  |  |  | FTP4-C5е-SOLID-LSZH | 4x2x0,51 | 25
| MDF1 | РМ1.16 |  |  |  |  | FTP4-C5е-SOLID-LSZH | 4x2x0,51 | 25
| MDF1 | РМ1.17 |  |  |  |  | FTP4-C5е-SOLID-LSZH | 4x2x0,51 | 25
| MDF1 | РМ1.18 |  |  |  |  | FTP4-C5е-SOLID-LSZH | 4x2x0,51 | 25
| MDF1 | РМ1.19 |  |  |  |  | FTP4-C5е-SOLID-LSZH | 4x2x0,51 | 35
| MDF1 | РМ1.20 |  |  |  |  | FTP4-C5е-SOLID-LSZH | 4x2x0,51 | 35
| MDF1 | РМ1.21 |  |  |  |  | FTP4-C5е-SOLID-LSZH | 4x2x0,51 | 35
| MDF1 | РМ1.22 |  |  |  |  | FTP4-C5е-SOLID-LSZH | 4x2x0,51 | 35
| MDF1 | РМ1.23 |  |  |  |  | FTP4-C5е-SOLID-LSZH | 4x2x0,51 | 35
| MDF1 | РМ1.24 |  |  |  |  | FTP4-C5е-SOLID-LSZH | 4x2x0,51 | 35
| MDF1 | РМ1.25 |  |  |  |  | FTP4-C5е-SOLID-LSZH | 4x2x0,51 | 37
| MDF1 | Р1.1 |  |  |  |  | FTP4-C5е-SOLID-LSZH | 4x2x0,51 | 12
| MDF1 | Р1.2 |  |  |  |  | FTP4-C5е-SOLID-LSZH | 4x2x0,51 | 7
| MDF1 | Р1.3 |  |  |  |  | FTP4-C5е-SOLID-LSZH | 4x2x0,51 | 7
| MDF1 | Р1.4 |  |  |  |  | FTP4-C5е-SOLID-LSZH | 4x2x0,51 | 7
| MDF1 | Р1.5 |  |  |  |  | FTP4-C5е-SOLID-LSZH | 4x2x0,51 | 14
| MDF1 | Р1.6 |  |  |  |  | FTP4-C5е-SOLID-LSZH | 4x2x0,51 | 14
| MDF1 | Р1.7 |  |  |  |  | FTP4-C5е-SOLID-LSZH | 4x2x0,51 | 14
| MDF1 | Р1.8 |  |  |  |  | FTP4-C5е-SOLID-LSZH | 4x2x0,51 | 20
| MDF1 | Р1.9 |  |  |  |  | FTP4-C5е-SOLID-LSZH | 4x2x0,51 | 16
| MDF1 | Р1.10 |  |  |  |  | FTP4-C5е-SOLID-LSZH | 4x2x0,51 | 17
| MDF1 | Р1.11 |  |  |  |  | FTP4-C5е-SOLID-LSZH | 4x2x0,51 | 25
| MDF1 | Р1.12 |  |  |  |  | FTP4-C5е-SOLID-LSZH | 4x2x0,51 | 30
| MDF1 | Р1.13 |  |  |  |  | FTP4-C5е-SOLID-LSZH | 4x2x0,51 | 33
| MDF1 | Р1.14 |  |  |  |  | FTP4-C5е-SOLID-LSZH | 4x2x0,51 | 28
| MDF1 | Р1.15 |  |  |  |  | FTP4-C5е-SOLID-LSZH | 4x2x0,51 | 28
| MDF1 | Р1.16 |  |  |  |  | FTP4-C5е-SOLID-LSZH | 4x2x0,51 | 33
| MDF1 | Р1.17 |  |  |  |  | FTP4-C5е-SOLID-LSZH | 4x2x0,51 | 20
15%
2. ЦОКОЛЬ | [12 empty] | 1704 | 1959.6 | 2000
| MDF2 | РМ2.1 | рабочее место=2 кабеля |  |  |  | FTP4-C5е-SOLID-LSZH | 4x2x0,51 | 12
| MDF2 | РМ2.2 |  |  |  |  | FTP4-C5е-SOLID-LSZH | 4x2x0,51 | 14
| MDF2 | РМ2.3 |  |  |  |  | FTP4-C5е-SOLID-LSZH | 4x2x0,51 | 16
| MDF2 | РМ2.4 |  |  |  |  | FTP4-C5е-SOLID-LSZH | 4x2x0,51 | 18
| MDF2 | РМ2.5 |  |  |  |  | FTP4-C5е-SOLID-LSZH | 4x2x0,51 | 20
| MDF2 | РМ2.6 |  |  |  |  | FTP4-C5е-SOLID-LSZH | 4x2x0,51 | 22
| MDF2 | РМ2.7 |  |  |  |  | FTP4-C5е-SOLID-LSZH | 4x2x0,51 | 24
| MDF2 | РМ2.8 |  |  |  |  | FTP4-C5е-SOLID-LSZH | 4x2x0,51 | 26
| MDF2 | РМ2.9 |  |  |  |  | FTP4-C5е-SOLID-LSZH | 4x2x0,51 | 28
| MDF2 | РМ2.10 |  |  |  |  | FTP4-C5е-SOLID-LSZH | 4x2x0,51 | 15
| MDF2 | РМ2.11 |  |  |  |  | FTP4-C5е-SOLID-LSZH | 4x2x0,51 | 25
| MDF2 | РМ2.12 |  |  |  |  | FTP4-C5е-SOLID-LSZH | 4x2x0,51 | 25
| MDF2 | РМ2.13 |  |  |  |  | FTP4-C5е-SOLID-LSZH | 4x2x0,51 | 25
| MDF2 | РМ2.14 |  |  |  |  | FTP4-C5е-SOLID-LSZH | 4x2x0,51 | 25
| MDF2 | РМ2.15 |  |  |  |  | FTP4-C5е-SOLID-LSZH | 4x2x0,51 | 25
| MDF2 | РМ2.16 |  |  |  |  | FTP4-C5е-SOLID-LSZH | 4x2x0,51 | 25
| MDF2 | РМ2.17 |  |  |  |  | FTP4-C5е-SOLID-LSZH | 4x2x0,51 | 20
| MDF2 | РМ2.18 |  |  |  |  | FTP4-C5е-SOLID-LSZH | 4x2x0,51 | 25
| MDF2 | РМ2.19 |  |  |  |  | FTP4-C5е-SOLID-LSZH | 4x2x0,51 | 25
| MDF2 | РМ2.20 |  |  |  |  | FTP4-C5е-SOLID-LSZH | 4x2x0,51 | 25
| MDF2 | РМ2.21 |  |  |  |  | FTP4-C5е-SOLID-LSZH | 4x2x0,51 | 25
| MDF2 | РМ2.22 |  |  |  |  | FTP4-C5е-SOLID-LSZH | 4x2x0,51 | 27
| MDF2 | РМ2.23 |  |  |  |  | FTP4-C5е-SOLID-LSZH | 4x2x0,51 | 27
| MDF2 | РМ2.24 |  |  |  |  | FTP4-C5е-SOLID-LSZH | 4x2x0,51 | 27
| MDF2 | РМ2.25 |  |  |  |  | FTP4-C5е-SOLID-LSZH | 4x2x0,51 | 27
| MDF2 | РМ2.26 |  |  |  |  | FTP4-C5е-SOLID-LSZH | 4x2x0,51 | 30
| MDF2 | РМ2.27 |  |  |  |  | FTP4-C5е-SOLID-LSZH | 4x2x0,51 | 30
| MDF2 | РМ2.28 |  |  |  |  | FTP4-C5е-SOLID-LSZH | 4x2x0,51 | 30
| MDF2 | РМ2.29 |  |  |  |  | FTP4-C5е-SOLID-LSZH | 4x2x0,51 | 30
| MDF2 | РМ2.30 |  |  |  |  | FTP4-C5е-SOLID-LSZH | 4x2x0,51 | 2
| MDF2 | Р2.1 |  |  |  |  | FTP4-C5е-SOLID-LSZH | 4x2x0,51 | 9
| MDF2 | Р2.2 |  |  |  |  | FTP4-C5е-SOLID-LSZH | 4x2x0,51 | 6
| MDF2 | Р2.3 |  |  |  |  | FTP4-C5е-SOLID-LSZH | 4x2x0,51 | 7
| MDF2 | Р2.4 |  |  |  |  | FTP4-C5е-SOLID-LSZH | 4x2x0,51 | 12
| MDF2 | Р2.5 |  |  |  |  | FTP4-C5е-SOLID-LSZH | 4x2x0,51 | 20
| MDF2 | Р2.6 |  |  |  |  | FTP4-C5е-SOLID-LSZH | 4x2x0,51 | 23
| MDF2 | Р2.7 |  |  |  |  | FTP4-C5е-SOLID-LSZH | 4x2x0,51 | 20
| MDF2 | Р2.8 |  |  |  |  | FTP4-C5е-SOLID-LSZH | 4x2x0,51 | 20
| MDF2 | Р2.9 |  |  |  |  | FTP4-C5е-SOLID-LSZH | 4x2x0,51 | 21
| MDF2 | Р2.10 |  |  |  |  | FTP4-C5е-SOLID-LSZH | 4x2x0,51 | 22
| MDF2 | Р2.11 |  |  |  |  | FTP4-C5е-SOLID-LSZH | 4x2x0,51 | 22
| MDF2 | Р2.12 |  |  |  |  | FTP4-C5е-SOLID-LSZH | 4x2x0,51 | 24
| MDF2 | Р2.13 |  |  |  |  | FTP4-C5е-SOLID-LSZH | 4x2x0,51 | 30
| MDF2 | Р2.14 |  |  |  |  | FTP4-C5е-SOLID-LSZH | 4x2x0,51 | 24
| MDF2 | Р2.15 |  |  |  |  | FTP4-C5е-SOLID-LSZH | 4x2x0,51 | 27
| MDF2 | Р2.16 |  |  |  |  | FTP4-C5е-SOLID-LSZH | 4x2x0,51 | 27
3. ПЕРВЫЙ ЭТАЖ | [13 empty] | 15%
| MDF3 | РМ3.1 | рабочее место=2 кабеля |  |  |  | FTP4-C5е-SOLID-LSZH | 4x2x0,51 | 2 |  |  |  | 1548 | 1780.2 | 1800
| MDF3 | РМ3.2 |  |  |  |  | FTP4-C5е-SOLID-LSZH | 4x2x0,51 | 9
| MDF3 | РМ3.3 |  |  |  |  | FTP4-C5е-SOLID-LSZH | 4x2x0,51 | 14
| MDF3 | РМ3.4 |  |  |  |  | FTP4-C5е-SOLID-LSZH | 4x2x0,51 | 18
| MDF3 | РМ3.5 |  |  |  |  | FTP4-C5е-SOLID-LSZH | 4x2x0,51 | 20
| MDF3 | РМ3.6 |  |  |  |  | FTP4-C5е-SOLID-LSZH | 4x2x0,51 | 22
| MDF3 | РМ3.7 |  |  |  |  | FTP4-C5е-SOLID-LSZH | 4x2x0,51 | 24
| MDF3 | РМ3.8 |  |  |  |  | FTP4-C5е-SOLID-LSZH | 4x2x0,51 | 18
| MDF3 | РМ3.9 |  |  |  |  | FTP4-C5е-SOLID-LSZH | 4x2x0,51 | 20
| MDF3 | РМ3.10 |  |  |  |  | FTP4-C5е-SOLID-LSZH | 4x2x0,51 | 22
| MDF3 | РМ3.11 |  |  |  |  | FTP4-C5е-SOLID-LSZH | 4x2x0,51 | 24
| MDF3 | РМ3.12 |  |  |  |  | FTP4-C5е-SOLID-LSZH | 4x2x0,51 | 17
| MDF3 | РМ3.13 |  |  |  |  | FTP4-C5е-SOLID-LSZH | 4x2x0,51 | 25
| MDF3 | РМ3.14 |  |  |  |  | FTP4-C5е-SOLID-LSZH | 4x2x0,51 | 25
| MDF3 | РМ3.15 |  |  |  |  | FTP4-C5е-SOLID-LSZH | 4x2x0,51 | 25
| MDF3 | РМ3.16 |  |  |  |  | FTP4-C5е-SOLID-LSZH | 4x2x0,51 | 25
| MDF3 | РМ3.17 |  |  |  |  | FTP4-C5е-SOLID-LSZH | 4x2x0,51 | 25
| MDF3 | РМ3.18 |  |  |  |  | FTP4-C5е-SOLID-LSZH | 4x2x0,51 | 27
| MDF3 | РМ3.19 |  |  |  |  | FTP4-C5е-SOLID-LSZH | 4x2x0,51 | 29
| MDF3 | РМ3.20 |  |  |  |  | FTP4-C5е-SOLID-LSZH | 4x2x0,51 | 25
| MDF3 | РМ3.21 |  |  |  |  | FTP4-C5е-SOLID-LSZH | 4x2x0,51 | 25
| MDF3 | РМ3.22 |  |  |  |  | FTP4-C5е-SOLID-LSZH | 4x2x0,51 | 25
| MDF3 | РМ3.23 |  |  |  |  | FTP4-C5е-SOLID-LSZH | 4x2x0,51 | 25
| MDF3 | РМ3.24 |  |  |  |  | FTP4-C5е-SOLID-LSZH | 4x2x0,51 | 25
| MDF3 | РМ3.25 |  |  |  |  | FTP4-C5е-SOLID-LSZH | 4x2x0,51 | 25
| MDF3 | РМ3.26 |  |  |  |  | FTP4-C5е-SOLID-LSZH | 4x2x0,51 | 28
| MDF3 | РМ3.27 |  |  |  |  | FTP4-C5е-SOLID-LSZH | 4x2x0,51 | 32
| MDF3 | РМ3.28 |  |  |  |  | FTP4-C5е-SOLID-LSZH | 4x2x0,51 | 34
| MDF3 | РМ3.29 |  |  |  |  | FTP4-C5е-SOLID-LSZH | 4x2x0,51 | 21
| MDF3 | Р3.1 |  |  |  |  | FTP4-C5е-SOLID-LSZH | 4x2x0,51 | 8
| MDF3 | Р3.2 |  |  |  |  | FTP4-C5е-SOLID-LSZH | 4x2x0,51 | 9
| MDF3 | Р3.3 |  |  |  |  | FTP4-C5е-SOLID-LSZH | 4x2x0,51 | 13
| MDF3 | Р3.4 |  |  |  |  | FTP4-C5е-SOLID-LSZH | 4x2x0,51 | 18
| MDF3 | Р3.5 |  |  |  |  | FTP4-C5е-SOLID-LSZH | 4x2x0,51 | 18
| MDF3 | Р3.6 |  |  |  |  | FTP4-C5е-SOLID-LSZH | 4x2x0,51 | 13
| MDF3 | Р3.7 |  |  |  |  | FTP4-C5е-SOLID-LSZH | 4x2x0,51 | 23
| MDF3 | Р3.8 |  |  |  |  | FTP4-C5е-SOLID-LSZH | 4x2x0,51 | 23
| MDF3 | Р3.9 |  |  |  |  | FTP4-C5е-SOLID-LSZH | 4x2x0,51 | 20
| MDF3 | Р3.10 |  |  |  |  | FTP4-C5е-SOLID-LSZH | 4x2x0,51 | 23
| MDF3 | Р3.11 |  |  |  |  | FTP4-C5е-SOLID-LSZH | 4x2x0,51 | 30
| MDF3 | Р3.12 |  |  |  |  | FTP4-C5е-SOLID-LSZH | 4x2x0,51 | 31
| MDF3 | Р3.13 |  |  |  |  | FTP4-C5е-SOLID-LSZH | 4x2x0,51 | 7
ODF1 - ODF2 | ШТК1 | ШТК2 |  |  |  |  | Teldor F90080129B | 8 ов | 10 |  |  |  | 60
ODF1 - ODF3 | ШТК1 | ШТК3 |  |  |  |  | Teldor F90080129B | 8 ов | 50

## Расчет
подъём | autocad | опуск | сумма | 1.2
2 | 20 | 3 | 25 | 30
| 30 |  | 35 | 42
| 50 |  | 55 | 66
| 40 |  | 45 | 54
| 10 |  | 15 | 18
210

## справочник
Марка | Кол-во, число и сечение жил | Оборудование | Обозначение
FTP(A)-FRLS | 2x2x0,52 | - между приборами RS-485 на Узле.
КПСЭнг-FRLS | 1x2x0,75 | - шлейф ИП (от КДЛ), - к АР2 для ИПДЛ (от КДЛ), - от АР2 к исполнительным устройствам (ОЗК, ДЗ)
| 2x2x0,75 | - интерфейсный - между Узлами, - от АР2 к ИПДЛ (1м), - к извещателям пламени (от БРШС)
| 1x2x1,5 | - шлейф ИП, если длина >800м (от КДЛ) - проверить по таблице в зависимости от мощности, - от Узла питание к ИПДЛ (от БП), - к оповещателям СОУЭ, - питание между приборами на Узле, - от Узла к УК-ВК
ВВГнг-FRLS | 3x1,5 | - от УК-ВК к ЩД (от 5м).